## Table 1
Composições Analíticas com Preço Unitário Bancos B.D.I. Encargos Sociais
SERVIÇOS DE REFORMA DE PRÉDIOS PÚBLICOS (PREFEITURA) SINAPI - 11/2023 - Pará
SEDOP - 10/2023 - Pará
24,88% Não Desonerado: embutido nos
preços unitário dos insumos de mão de obra, de acordo com as
bases.
Composições Analíticas com Preço Unitário
Composições Principais
11 | Código |  |  |  |  | Banco |  | Descrição | [11 empty] | Tipo | [8 empty] | Und |  |  | Quant. |  |  |  | Valor Unit |  | Total
Composição | 20235 |  |  |  |  | SEDOP |  | Retirada de piso ceramico, inclusive camada regularizadora | [20 empty] | m² |  |  | 1 |  |  |  | 31.02 |  | 31.02
Composição Auxiliar | 280023 |  |  |  |  | SEDOP |  | PEDREIRO COM ENCARGOS COMPLEMENTARES | [20 empty] | H |  |  | 0.14 |  |  |  | 24.61 |  | 3.44
Composição Auxiliar | 280026 |  |  |  |  | SEDOP |  | SERVENTE COM ENCARGOS COMPLEMENTARES | [20 empty] | H |  |  | 1.4 |  |  |  | 19.7 |  | 27.58
MO sem LS => |  | 19.83 |  |  |  |  | LS => |  |  | 0,00 MO com LS => |  |  |  | 19.83
Valor do BDI => |  | 7.71 | [7 empty] | Valor com BDI => |  |  |  | 38.73
12 | Código |  |  |  |  | Banco |  | Descrição | [11 empty] | Tipo | [8 empty] | Und |  |  | Quant. |  |  |  | Valor Unit |  | Total
Composição | 130110 |  |  |  |  | SEDOP |  | Camada regularizadora no traço 1:4 | [20 empty] | m² |  |  | 1 |  |  |  | 38.54 |  | 38.54
Composição Auxiliar | 280023 |  |  |  |  | SEDOP |  | PEDREIRO COM ENCARGOS COMPLEMENTARES | [20 empty] | H |  |  | 0.25 |  |  |  | 24.61 |  | 6.15
Composição Auxiliar | 280026 |  |  |  |  | SEDOP |  | SERVENTE COM ENCARGOS COMPLEMENTARES | [20 empty] | H |  |  | 0.6 |  |  |  | 19.7 |  | 11.82
Insumo | J00003 |  |  |  |  | SEDOP |  | Cimento | [11 empty] | Material | [8 empty] | SC |  |  | 0.31 |  |  |  | 55.95 |  | 17.34
Insumo | J00005 |  |  |  |  | SEDOP |  | Areia | [11 empty] | Material | [8 empty] | m³ |  |  | 0.0366 |  |  |  | 88.44 |  | 3.23
MO sem LS => |  | 11.76 |  |  |  |  | LS => |  |  | 0,00 MO com LS => |  |  |  | 11.76
Valor do BDI => |  | 9.58 | [7 empty] | Valor com BDI => |  |  |  | 48.12
13 | Código |  |  |  |  | Banco |  | Descrição | [11 empty] | Tipo | [8 empty] | Und |  |  | Quant. |  |  |  | Valor Unit |  | Total
Composição | 130119 |  |  |  |  | SEDOP |  | Lajota ceramica - incluindo rejuntamento (Padrão Médio) | [20 empty] | m² |  |  | 1 |  |  |  | 80.51 |  | 80.51
Composição Auxiliar | 280004 |  |  |  |  | SEDOP |  | AJUDANTE DE PEDREIRO COM ENCARGOS COMPLEMENTARES | [20 empty] | H |  |  | 0.25 |  |  |  | 19.78 |  | 4.94
Composição Auxiliar | 280023 |  |  |  |  | SEDOP |  | PEDREIRO COM ENCARGOS COMPLEMENTARES | [20 empty] | H |  |  | 0.65 |  |  |  | 24.61 |  | 15.99
Insumo | D00080 |  |  |  |  | SEDOP |  | Argamassa AC-II | [11 empty] | Material | [8 empty] | KG |  |  | 5 |  |  |  | 1.45 |  | 7.25
Insumo | D00079 |  |  |  |  | SEDOP |  | Rejunte cimentício colorido p/ porcelanato e cerâmicas | [11 empty] | Material | [8 empty] | KG |  |  | 0.34 |  |  |  | 6 |  | 2.04
Insumo | A00055 |  |  |  |  | SEDOP |  | Lajota ceramica - (Padrão Médio) | [11 empty] | Material | [8 empty] | m² |  |  | 1.05 |  |  |  | 47.9 |  | 50.29
MO sem LS => 14,26 LS => 0,00 MO com LS => 14,26
Valor do BDI => 20,03 Valor com BDI => 100,54
14 | Código |  |  |  |  | Banco |  | Descrição | [11 empty] | Tipo | [8 empty] | Und |  |  | Quant. |  |  |  | Valor Unit |  | Total
Composição | 130492 |  |  |  |  | SEDOP |  | Calçada (incl.alicerce, baldrame e concreto c/ junta seca) | [20 empty] | m² |  |  | 1 |  |  |  | 127.47 |  | 127.47
Composição Auxiliar | 30010 |  |  |  |  | SEDOP |  | Escavação manual ate 1.50m de profundidade | [20 empty] | m³ |  |  | 0.02 |  |  |  | 78.8 |  | 1.57
Composição Auxiliar | 40285 |  |  |  |  | SEDOP |  | Baldrame em concreto simples com seixo inclusive forma madeira branca | [20 empty] | m³ |  |  | 0.007 |  |  |  | 1721.64 |  | 12.05
Composição Auxiliar | 40025 |  |  |  |  | SEDOP |  | Fundação corrida com seixo | [20 empty] | m³ |  |  | 0.02 |  |  |  | 967.46 |  | 19.34
Composição Auxiliar | 130584 |  |  |  |  | SEDOP |  | Concreto c/ seixo e junta seca e=10cm | [20 empty] | m² |  |  | 1 |  |  |  | 94.51 |  | 94.51
MO sem LS => |  | 28.5 |  |  |  |  | LS => |  |  | 0,00 MO com LS => |  |  | 28.5
Valor do BDI => |  | 31.71 | [7 empty] | Valor com BDI => |  |  | 159.18
15 | Código |  |  |  |  | Banco |  | Descrição | [11 empty] | Tipo | [8 empty] | Und |  |  | Quant. |  |  |  | Valor Unit |  | Total
Composição | 130233 |  |  |  |  | SEDOP |  | Cimentado liso c/ junta plastica | [20 empty] | m² |  |  | 1 |  |  |  | 73.85 |  | 73.85
Composição Auxiliar | 280023 |  |  |  |  | SEDOP |  | PEDREIRO COM ENCARGOS COMPLEMENTARES | [20 empty] | H |  |  | 0.39 |  |  |  | 24.61 |  | 9.59
Composição Auxiliar | 280026 |  |  |  |  | SEDOP |  | SERVENTE COM ENCARGOS COMPLEMENTARES | [20 empty] | H |  |  | 1.1 |  |  |  | 19.7 |  | 21.67
Insumo | J00003 |  |  |  |  | SEDOP |  | Cimento | [11 empty] | Material | [8 empty] | SC |  |  | 0.5 |  |  |  | 55.95 |  | 27.97
Insumo | J00005 |  |  |  |  | SEDOP |  | Areia | [11 empty] | Material | [8 empty] | m³ |  |  | 0.054 |  |  |  | 88.44 |  | 4.77
Insumo | D00135 |  |  |  |  | SEDOP |  | Junta plástica p/ dilatação (2x0.02x0.003m) | [11 empty] | Material | [8 empty] | M |  |  | 1.67 |  |  |  | 5.9 |  | 9.85
MO sem LS => |  | 20.39 |  |  |  |  | LS => |  |  | 0,00 MO com LS => |  |  |  | 20.39
Valor do BDI => |  | 18.37 | [7 empty] | Valor com BDI => |  |  |  | 92.22
21 | Código |  |  |  |  | Banco |  | Descrição | [11 empty] | Tipo | [8 empty] | Und |  |  | Quant. |  |  |  | Valor Unit |  | Total
Composição | 110763 |  |  |  |  | SEDOP |  | Reboco com argamassa 1:6:Adit. Plast. | [20 empty] | m² |  |  | 1 |  |  |  | 41.84 |  | 41.84
Composição Auxiliar | 280004 |  |  |  |  | SEDOP |  | AJUDANTE DE PEDREIRO COM ENCARGOS COMPLEMENTARES | [20 empty] | H |  |  | 0.52 |  |  |  | 19.78 |  | 10.28
Composição Auxiliar | 280023 |  |  |  |  | SEDOP |  | PEDREIRO COM ENCARGOS COMPLEMENTARES | [20 empty] | H |  |  | 0.67 |  |  |  | 24.61 |  | 16.48
Composição Auxiliar | 110764 |  |  |  |  | SEDOP |  | Argamassa de cimento,areia e adit. plast. 1:6 | [20 empty] | m³ |  |  | 0.03 |  |  |  | 502.69 |  | 15.08
MO sem LS => |  | 20.32 |  |  |  |  | LS => |  |  | 0,00 MO com LS => |  |  |  | 20.32
Valor do BDI => |  | 10.4 | [7 empty] | Valor com BDI => |  |  |  | 52.24
22 | Código |  |  |  |  | Banco |  | Descrição | [11 empty] | Tipo | [8 empty] | Und |  |  | Quant. |  |  |  | Valor Unit |  | Total
Composição | 110644 |  |  |  |  | SEDOP |  | Revestimento Cerâmico Padrão Médio | [20 empty] | m² |  |  | 1 |  |  |  | 64.66 |  | 64.66
Composição Auxiliar | 280023 |  |  |  |  | SEDOP |  | PEDREIRO COM ENCARGOS COMPLEMENTARES | [20 empty] | H |  |  | 0.55 |  |  |  | 24.61 |  | 13.53
Composição Auxiliar | 280026 |  |  |  |  | SEDOP |  | SERVENTE COM ENCARGOS COMPLEMENTARES | [20 empty] | H |  |  | 0.12 |  |  |  | 19.7 |  | 2.36
Insumo | D00079 |  |  |  |  | SEDOP |  | Rejunte cimentício colorido p/ porcelanato e cerâmicas | [11 empty] | Material | [8 empty] | KG |  |  | 0.25 |  |  |  | 6 |  | 1.5
Insumo | A00056 |  |  |  |  | SEDOP |  | Revestimento Cerâmico Padrão Médio | [11 empty] | Material | [8 empty] | m² |  |  | 1.05 |  |  |  | 39.5 |  | 41.47
Insumo | D00080 |  |  |  |  | SEDOP |  | Argamassa AC-II | [11 empty] | Material | [8 empty] | KG |  |  | 4 |  |  |  | 1.45 |  | 5.8
MO sem LS => |  | 10.94 |  |  |  |  | LS => |  |  | 0,00 MO com LS => |  |  |  | 10.94
Valor do BDI => |  | 16.08 | [7 empty] | Valor com BDI => |  |  |  | 80.74
31 | Código |  |  |  |  | Banco |  | Descrição | [11 empty] | Tipo | [8 empty] | Und |  |  | Quant. |  |  |  | Valor Unit |  | Total
Composição | 150741 |  |  |  |  | SEDOP |  | Latex acrilica (sobre pintura antiga) | [20 empty] | m² |  |  | 1 |  |  |  | 11.68 |  | 11.68
Composição Auxiliar | 280024 |  |  |  |  | SEDOP |  | PINTOR COM ENCARGOS COMPLEMENTARES | [20 empty] | H |  |  | 0.187 |  |  |  | 25.85 |  | 4.83
Composição Auxiliar | 280026 |  |  |  |  | SEDOP |  | SERVENTE COM ENCARGOS COMPLEMENTARES | [20 empty] | H |  |  | 0.069 |  |  |  | 19.7 |  | 1.35
Insumo | P00024 |  |  |  |  | SEDOP |  | Latex acrílica - Fosca | [11 empty] | Material | [8 empty] | GL |  |  | 0.05 |  |  |  | 110 |  | 5.5
MO sem LS => |  |  | 4.04 |  |  |  | LS => |  |  | 0,00 MO com LS => |  |  |  | 4.04
Valor do BDI => |  |  | 2.9 | [6 empty] | Valor com BDI => |  |  |  | 14.58
32 | Código |  |  |  |  | Banco |  | Descrição | [11 empty] | Tipo | [8 empty] | Und |  |  | Quant. |  |  |  | Valor Unit |  | Total
Composição | 150253 |  |  |  |  | SEDOP |  | Latex acrilica fosca int./ext. c/massa e selador - 3 demaos | [20 empty] | m² |  |  | 1 |  |  |  | 46.97 |  | 46.97
Composição Auxiliar | 280024 |  |  |  |  | SEDOP |  | PINTOR COM ENCARGOS COMPLEMENTARES | [20 empty] | H |  |  | 0.7 |  |  |  | 25.85 |  | 18.09
Composição Auxiliar | 280026 |  |  |  |  | SEDOP |  | SERVENTE COM ENCARGOS COMPLEMENTARES | [20 empty] | H |  |  | 0.55 |  |  |  | 19.7 |  | 10.83
Insumo | P00024 |  |  |  |  | SEDOP |  | Latex acrílica - Fosca | [11 empty] | Material | [8 empty] | GL |  |  | 0.08 |  |  |  | 110 |  | 8.8
Insumo | P00022 |  |  |  |  | SEDOP |  | Massa acrílica | [11 empty] | Material | [8 empty] | GL |  |  | 0.11 |  |  |  | 53.9 |  | 5.92
Insumo | P00007 |  |  |  |  | SEDOP |  | Lixa para parede | [11 empty] | Material | [8 empty] | UN |  |  | 0.5 |  |  |  | 1.1 |  | 0.55
Insumo | P00028 |  |  |  |  | SEDOP |  | Líquido selador acrilico | [11 empty] | Material | [8 empty] | GL |  |  | 0.05 |  |  |  | 55.68 |  | 2.78
MO sem LS => |  | 18.79 |  |  |  |  | LS => |  |  | 0,00 MO com LS => |  |  |  | 18.79
Valor do BDI => |  | 11.68 | [7 empty] | Valor com BDI => |  |  |  | 58.65
33 | Código |  |  |  |  | Banco |  | Descrição | [11 empty] | Tipo | [8 empty] | Und |  |  | Quant. |  |  |  | Valor Unit |  | Total
Composição | 150491 |  |  |  |  | SEDOP |  | Esmalte sobre grade de ferro (superf. aparelhada) | [20 empty] | m² |  |  | 1 |  |  |  | 46 |  | 46
Composição Auxiliar | 280024 |  |  |  |  | SEDOP |  | PINTOR COM ENCARGOS COMPLEMENTARES | [20 empty] | H |  |  | 0.8 |  |  |  | 25.85 |  | 20.68
Composição Auxiliar | 280026 |  |  |  |  | SEDOP |  | SERVENTE COM ENCARGOS COMPLEMENTARES | [20 empty] | H |  |  | 0.8 |  |  |  | 19.7 |  | 15.76
Insumo | P00019 |  |  |  |  | SEDOP |  | Tinta esmalte | [11 empty] | Material | [8 empty] | GL |  |  | 0.06 |  |  |  | 124.9 |  | 7.49
Insumo | P00027 |  |  |  |  | SEDOP |  | Aguarraz | [11 empty] | Material | [8 empty] | GL |  |  | 0.01 |  |  |  | 77.43 |  | 0.77
Insumo | D00141 |  |  |  |  | SEDOP |  | Lixa p/ ferro | [11 empty] | Material | [8 empty] | UN |  |  | 0.5 |  |  |  | 2.6 |  | 1.3
MO sem LS => |  | 23.62 |  |  |  |  | LS => |  |  | 0,00 MO com LS => |  |  |  | 23.62
Valor do BDI => |  | 11.44 | [7 empty] | Valor com BDI => |  |  |  | 57.44
34 | Código |  |  |  |  | Banco |  | Descrição | [11 empty] | Tipo | [8 empty] | Und |  |  | Quant. |  |  |  | Valor Unit |  | Total
Composição | 150377 |  |  |  |  | SEDOP |  | Esmalte s/ madeira c/ selador sem massa | [20 empty] | m² |  |  | 1 |  |  |  | 30.05 |  | 30.05
Composição Auxiliar | 280024 |  |  |  |  | SEDOP |  | PINTOR COM ENCARGOS COMPLEMENTARES | [20 empty] | H |  |  | 0.4 |  |  |  | 25.85 |  | 10.34
Composição Auxiliar | 280026 |  |  |  |  | SEDOP |  | SERVENTE COM ENCARGOS COMPLEMENTARES | [20 empty] | H |  |  | 0.35 |  |  |  | 19.7 |  | 6.89
Insumo | P00019 |  |  |  |  | SEDOP |  | Tinta esmalte | [11 empty] | Material | [8 empty] | GL |  |  | 0.04 |  |  |  | 124.9 |  | 4.99
Insumo | P00014 |  |  |  |  | SEDOP |  | Lixa para madeira | [11 empty] | Material | [8 empty] | UN |  |  | 0.4 |  |  |  | 1.1 |  | 0.44
Insumo | P00030 |  |  |  |  | SEDOP |  | Liquido selador p/madeira | [11 empty] | Material | [8 empty] | GL |  |  | 0.04 |  |  |  | 165.5 |  | 6.62
Insumo | P00027 |  |  |  |  | SEDOP |  | Aguarraz | [11 empty] | Material | [8 empty] | GL |  |  | 0.01 |  |  |  | 77.43 |  | 0.77
MO sem LS => |  | 11.18 |  |  |  |  | LS => |  |  | 0,00 MO com LS => |  |  |  | 11.18
Valor do BDI => |  | 7.47 | [7 empty] | Valor com BDI => |  |  |  | 37.52
35 | Código |  |  |  |  | Banco |  | Descrição | [11 empty] | Tipo | [8 empty] | Und |  |  | Quant. |  |  |  | Valor Unit |  | Total
Composição | 150207 |  |  |  |  | SEDOP |  | Acrílica para piso | [20 empty] | m² |  |  | 1 |  |  |  | 22.3 |  | 22.3
Composição Auxiliar | 280024 |  |  |  |  | SEDOP |  | PINTOR COM ENCARGOS COMPLEMENTARES | [20 empty] | H |  |  | 0.35 |  |  |  | 25.85 |  | 9.04
Composição Auxiliar | 280026 |  |  |  |  | SEDOP |  | SERVENTE COM ENCARGOS COMPLEMENTARES | [20 empty] | H |  |  | 0.3 |  |  |  | 19.7 |  | 5.91
Insumo | P00036 |  |  |  |  | SEDOP |  | Acrílica para piso | [11 empty] | Material | [8 empty] | GL |  |  | 0.0833 |  |  |  | 88.25 |  | 7.35
MO sem LS => |  |  | 9.7 |  |  |  | LS => |  |  | 0,00 MO com LS => |  |  |  | 9.7
Valor do BDI => |  |  | 5.54 | [6 empty] | Valor com BDI => |  |  |  | 27.84
41 | Código |  |  |  |  | Banco |  | Descrição | [11 empty] | Tipo | [8 empty] | Und |  |  | Quant. |  |  |  | Valor Unit |  | Total
Composição | 100687 |  |  |  |  | SINAPI |  | KIT DE PORTA DE MADEIRA FRISADA, SEMI-OCA (LEVE OU MÉDIA), PADRÃO MÉDIO, 60X210CM, ESPESSURA DE 3,5CM, ITENS INCLUSOS: DOBRADIÇAS, MONTAGEM E INSTALAÇÃO DE BATENTE, FECHADURA COM EXECUÇÃO DO FURO - FORNECIMENTO E INSTALAÇÃO. AF_12/2019 | [11 empty] | ESQV - ESQUADRIAS/FERRAGENS/VIDR OS | [8 empty] | UN |  |  | 1 |  |  |  | 941.61 |  | 941.61
Composição Auxiliar | 100659 |  |  |  |  | SINAPI |  | ALIZAR DE 5X1,5CM PARA PORTA FIXADO COM PREGOS, PADRÃO MÉDIO - FORNECIMENTO E INSTALAÇÃO. AF_12/2019 | [11 empty] | ESQV - ESQUADRIAS/FERRAGENS/VIDR OS | [8 empty] | M |  |  | 9.6 |  |  |  | 8.09 |  | 77.66
Composição Auxiliar | 90806 |  |  |  |  | SINAPI |  | BATENTE PARA PORTA DE MADEIRA, FIXAÇÃO COM ARGAMASSA, PADRÃO MÉDIO - FORNECIMENTO E INSTALAÇÃO. AF_12/2019 | [11 empty] | ESQV - ESQUADRIAS/FERRAGENS/VIDR OS | [8 empty] | UN |  |  | 1 |  |  |  | 328.31 |  | 328.31
Composição Auxiliar | 90831 |  |  |  |  | SINAPI |  | FECHADURA DE EMBUTIR PARA PORTA DE BANHEIRO, COMPLETA, ACABAMENTO PADRÃO MÉDIO, INCLUSO EXECUÇÃO DE FURO - FORNECIMENTO E INSTALAÇÃO. AF_12/2019 | [11 empty] | ESQV - ESQUADRIAS/FERRAGENS/VIDR OS | [8 empty] | UN |  |  | 1 |  |  |  | 141.46 |  | 141.46
Composição Auxiliar | 91295 SINAPI | [6 empty] | PORTA DE MADEIRA FRISADA, SEMI-OCA (LEVE OU MÉDIA), 60X210CM, ESPESSURA DE 3CM, INCLUSO DOBRADIÇAS - FORNECIMENTO E INSTALAÇÃO. AF_12/2019 | [11 empty] | ESQV - ESQUADRIAS/FERRAGENS/VIDR OS | [8 empty] | UN |  |  |  | 1,0000000 394,18 |  |  |  |  | 394.18
[20 empty] | MO sem LS => 194,43 | [8 empty] | LS => |  |  |  | 0,00 MO com LS => |  |  |  |  | 194.43
[20 empty] | Valor do BDI => 234,27 | [12 empty] | Valor com BDI => |  |  |  |  | 1175.88
42 | Código Banco | [6 empty] | Descrição | [11 empty] | Tipo | [8 empty] | Und |  |  |  | Quant. Valor Unit |  |  |  |  | Total
Composição | 100689 SINAPI | [6 empty] | KIT DE PORTA DE MADEIRA FRISADA, SEMI-OCA (LEVE OU MÉDIA), | [11 empty] | ESQV - | [8 empty] | UN |  |  |  | 1 |  |  | 1031.2 |  | 1031.2
[8 empty] | PADRÃO MÉDIO, 80X210CM, ESPESSURA DE 3,5CM, ITENS INCLUSOS: | [11 empty] | ESQUADRIAS/FERRAGENS/VIDR
[8 empty] | DOBRADIÇAS, MONTAGEM E INSTALAÇÃO DE BATENTE, FECHADURA | [11 empty] | OS
COM EXECUÇÃO DO FURO - FORNECIMENTO E INSTALAÇÃO. AF_12/2019
Composição | 100659 SINAPI | [6 empty] | ALIZAR DE 5X1,5CM PARA PORTA FIXADO COM PREGOS, PADRÃO MÉDIO | [11 empty] | ESQV - | [8 empty] | M |  |  |  | 10 |  |  | 8.09 |  | 80.9
Auxiliar | [7 empty] | - FORNECIMENTO E INSTALAÇÃO. AF_12/2019 | [11 empty] | ESQUADRIAS/FERRAGENS/VIDR
OS
Composição | 90806 SINAPI | [6 empty] | BATENTE PARA PORTA DE MADEIRA, FIXAÇÃO COM ARGAMASSA, | [11 empty] | ESQV - | [8 empty] | UN |  |  |  | 1 |  |  | 328.31 |  | 328.31
Auxiliar | [7 empty] | PADRÃO MÉDIO - FORNECIMENTO E INSTALAÇÃO. AF_12/2019 | [11 empty] | ESQUADRIAS/FERRAGENS/VIDR
OS
Composição | 90830 SINAPI | [6 empty] | FECHADURA DE EMBUTIR COM CILINDRO, EXTERNA, COMPLETA, | [11 empty] | ESQV - | [8 empty] | UN |  |  |  | 1 |  |  | 161.83 |  | 161.83
Auxiliar | [7 empty] | ACABAMENTO PADRÃO MÉDIO, INCLUSO EXECUÇÃO DE FURO - | [11 empty] | ESQUADRIAS/FERRAGENS/VIDR
[8 empty] | FORNECIMENTO E INSTALAÇÃO. AF_12/2019 | [11 empty] | OS
Composição | 91297 SINAPI | [6 empty] | PORTA DE MADEIRA FRISADA, SEMI-OCA (LEVE OU MÉDIA), 80X210CM, | [11 empty] | ESQV - | [8 empty] | UN |  |  |  | 1 |  |  | 460.16 |  | 460.16
Auxiliar | [7 empty] | ESPESSURA DE 3,5CM, INCLUSO DOBRADIÇAS - FORNECIMENTO E | [11 empty] | ESQUADRIAS/FERRAGENS/VIDR
[8 empty] | INSTALAÇÃO. AF_12/2019 | [11 empty] | OS
[20 empty] | MO sem LS => |  |  |  | 208.02 |  |  |  |  | LS => |  |  |  | 0,00 MO com LS => |  |  |  |  | 208.02
[20 empty] | Valor do BDI => |  |  |  | 256.56 | [8 empty] | Valor com BDI => |  |  |  |  | 1287.76
43 | Código |  |  |  |  | Banco |  | Descrição | [11 empty] | Tipo | [8 empty] | Und |  |  |  | Quant. Valor Unit |  |  |  |  | Total
Composição | 091517 SEDOP | [6 empty] | Esquadria basculante em vidro temperado de 6mm | [20 empty] | m² |  |  |  | 1 |  |  | 724.2 |  | 724.2
Composição Auxiliar | 280004 SEDOP | [6 empty] | AJUDANTE DE PEDREIRO COM ENCARGOS COMPLEMENTARES | [20 empty] | H |  |  |  | 2.8 |  |  | 19.78 |  | 55.38
Composição Auxiliar | 280030 SEDOP | [6 empty] | VIDRACEIRO COM ENCARGOS COMPLEMENTARES | [20 empty] | H |  |  |  | 2.8 |  |  | 24.5 |  | 68.6
Insumo | D00484 SEDOP | [6 empty] | Ferragens para esquadria basculante | [11 empty] | Material | [8 empty] | CJ |  |  |  | 1 |  |  | 196.07 |  | 196.07
Insumo | D00350 SEDOP | [6 empty] | Vidro temperado incolor e= 6mm (com ferragens) | [11 empty] | Material | [8 empty] | m² |  |  |  | 1.05 |  |  | 384.91 |  | 404.15
[20 empty] | MO sem LS => |  |  |  | 82.42 |  |  |  |  | LS => |  |  |  | 0,00 MO com LS => |  |  |  |  | 82.42
[20 empty] | Valor do BDI => |  |  |  | 180.18 | [8 empty] | Valor com BDI => |  |  |  |  | 904.38
44 | Código |  |  |  |  | Banco |  | Descrição | [11 empty] | Tipo | [8 empty] | Und |  |  | Quant. |  |  |  | Valor Unit |  | Total
Composição | 91376 |  |  |  |  | SEDOP |  | Esquadria de alum.de correr c/ vidro e ferragens | [20 empty] | m² |  |  | 1 |  |  |  | 1078.89 |  | 1078.89
Composição Auxiliar | 280020 |  |  |  |  | SEDOP |  | MONTADOR COM ENCARGOS COMPLEMENTARES | [20 empty] | H |  |  | 1.5 |  |  |  | 23.26 |  | 34.89
Composição Auxiliar | 280003 |  |  |  |  | SEDOP |  | AJUDANTE DE MONTADOR COM ENCARGOS COMPLEMENTARES | [20 empty] | H |  |  | 1 |  |  |  | 18.56 |  | 18.56
Insumo | D00045 |  |  |  |  | SEDOP |  | Vidro liso e=4mm | [11 empty] | Material | [8 empty] | m² |  |  | 1.05 |  |  |  | 213.9 |  | 224.59
Insumo | D00119 |  |  |  |  | SEDOP |  | Estrutura em alumínio para esquadria de correr incl. ferragens | [11 empty] | Material | [8 empty] | m² |  |  | 1 |  |  |  | 800.85 |  | 800.85
MO sem LS => |  | 37.85 |  |  |  |  | LS => |  |  | 0,00 MO com LS => |  |  | 37.85
Valor do BDI => |  | 268.42 | [7 empty] | Valor com BDI => |  |  | 1347.31
45 | Código |  |  |  |  | Banco |  | Descrição | [11 empty] | Tipo | [8 empty] | Und |  |  | Quant. |  |  |  | Valor Unit |  | Total
Composição | 90071 |  |  |  |  | SEDOP |  | Grade de ferro 1/2" (incl. pint. anti-corrosiva) | [20 empty] | m² |  |  | 1 |  |  |  | 322.1 |  | 322.1
Composição Auxiliar | 280004 |  |  |  |  | SEDOP |  | AJUDANTE DE PEDREIRO COM ENCARGOS COMPLEMENTARES | [20 empty] | H |  |  | 3 |  |  |  | 19.78 |  | 59.34
Composição Auxiliar | 280023 |  |  |  |  | SEDOP |  | PEDREIRO COM ENCARGOS COMPLEMENTARES | [20 empty] | H |  |  | 3 |  |  |  | 24.61 |  | 73.83
Composição Auxiliar | 110142 |  |  |  |  | SEDOP |  | Argamassa de cimento e areia 1:6 | [20 empty] | m³ |  |  | 0.05 |  |  |  | 505.27 |  | 25.26
Insumo | D00089 |  |  |  |  | SEDOP |  | Grade de ferro 1/2" (incl. pint. anti-corrosiva) | [11 empty] | Material | [8 empty] | m² |  |  | 1 |  |  |  | 163.67 |  | 163.67
MO sem LS => |  | 92.64 |  |  |  |  | LS => |  |  | 0,00 MO com LS => |  |  | 92.64
Valor do BDI => |  | 80.13 | [7 empty] | Valor com BDI => |  |  | 402.23
51 | Código |  |  |  |  | Banco |  | Descrição | [11 empty] | Tipo | [8 empty] | Und |  |  | Quant. |  |  |  | Valor Unit |  | Total
Composição | 20020 |  |  |  |  | SEDOP |  | Retirada da estrutura em madeira da cobertura | [20 empty] | m² |  |  | 1 |  |  |  | 28.77 |  | 28.77
Composição Auxiliar | 280013 |  |  |  |  | SEDOP |  | CARPINTEIRO COM ENCARGOS COMPLEMENTARES | [20 empty] | H |  |  | 0.13 |  |  |  | 24.32 |  | 3.16
Composição Auxiliar | 280026 |  |  |  |  | SEDOP |  | SERVENTE COM ENCARGOS COMPLEMENTARES | [20 empty] | H |  |  | 1.3 |  |  |  | 19.7 |  | 25.61
MO sem LS => |  | 18.4 |  |  |  |  | LS => |  |  | 0,00 MO com LS => |  |  |  | 18.4
Valor do BDI => |  | 7.15 | [7 empty] | Valor com BDI => |  |  |  | 35.92
52 | Código |  |  |  |  | Banco |  | Descrição | [11 empty] | Tipo | [8 empty] | Und |  |  | Quant. |  |  |  | Valor Unit |  | Total
Composição | 21534 |  |  |  |  | SEDOP |  | Retirada de forro em PVC, incl. barroteamento | [20 empty] | m² |  |  | 1 |  |  |  | 4.45 |  | 4.45
Composição Auxiliar | 280013 |  |  |  |  | SEDOP |  | CARPINTEIRO COM ENCARGOS COMPLEMENTARES | [20 empty] | H |  |  | 0.07 |  |  |  | 24.32 |  | 1.7
Composição Auxiliar | 280026 |  |  |  |  | SEDOP |  | SERVENTE COM ENCARGOS COMPLEMENTARES | [20 empty] | H |  |  | 0.14 |  |  |  | 19.7 |  | 2.75
MO sem LS => |  |  | 2.93 |  |  |  | LS => |  |  | 0,00 MO com LS => |  |  |  |  | 2.93
Valor do BDI => |  |  | 1.1 | [6 empty] | Valor com BDI => |  |  |  |  | 5.55
53 | Código |  |  |  |  | Banco |  | Descrição | [11 empty] | Tipo | [8 empty] | Und |  |  | Quant. |  |  |  | Valor Unit |  | Total
Composição | 70052 |  |  |  |  | SEDOP |  | Estrutura em mad. lei p/ telha de barro - pç. serrada | [20 empty] | m² |  |  | 1 |  |  |  | 101.73 |  | 101.73
Composição Auxiliar | 280013 |  |  |  |  | SEDOP |  | CARPINTEIRO COM ENCARGOS COMPLEMENTARES | [20 empty] | H |  |  | 1.2 |  |  |  | 24.32 |  | 29.18
Composição Auxiliar | 280002 |  |  |  |  | SEDOP |  | AJUDANTE DE CARPINTEIRO COM ENCARGOS COMPLEMENTARES | [20 empty] | H |  |  | 1.2 |  |  |  | 19.6 |  | 23.52
Insumo | D00085 |  |  |  |  | SEDOP |  | Prego 1"x16 | [11 empty] | Material | [8 empty] | KG |  |  | 0.19 |  |  |  | 34.39 |  | 6.53
Insumo | D00010 |  |  |  |  | SEDOP |  | Pernamanca 3"x2" 4 m ser - mad. forte | [11 empty] | Material | [8 empty] | Dz |  |  | 0.046 |  |  |  | 380 |  | 17.48
Insumo | D00014 |  |  |  |  | SEDOP |  | Ripa 2 1/2"x1/2" 4 m serr. | [11 empty] | Material | [8 empty] | Dz |  |  | 0.15 |  |  |  | 142.19 |  | 21.32
Insumo | D00006 |  |  |  |  | SEDOP |  | Peça em madeira de lei 6"x3" 4 m serr. | [11 empty] | Material | [8 empty] | UN |  |  | 0.021 |  |  |  | 176.64 |  | 3.7
MO sem LS => |  | 35.32 |  |  |  |  | LS => |  |  | 0,00 MO com LS => |  |  | 35.32
Valor do BDI => |  | 25.31 | [7 empty] | Valor com BDI => |  |  | 127.04
54 | Código |  |  |  |  | Banco |  | Descrição | [11 empty] | Tipo | [8 empty] | Und |  |  | Quant. |  |  |  | Valor Unit |  | Total
Composição | 70053 |  |  |  |  | SEDOP |  | Estrutura em mad.p/ chapa fibrocimento / telha asfáltica - pc. aparelhada | [20 empty] | m² |  |  | 1 |  |  |  | 66.23 |  | 66.23
Composição Auxiliar | 280002 |  |  |  |  | SEDOP |  | AJUDANTE DE CARPINTEIRO COM ENCARGOS COMPLEMENTARES | [20 empty] | H |  |  | 0.9 |  |  |  | 19.6 |  | 17.64
Composição Auxiliar | 280013 |  |  |  |  | SEDOP |  | CARPINTEIRO COM ENCARGOS COMPLEMENTARES | [20 empty] | H |  |  | 0.9 |  |  |  | 24.32 |  | 21.88
Insumo | D00082 |  |  |  |  | SEDOP |  | Prego 2"x11 | [11 empty] | Material | [8 empty] | KG |  |  | 0.07 |  |  |  | 19.9 |  | 1.39
Insumo | D00005 |  |  |  |  | SEDOP |  | Peça em madeira de lei 6"x3" 4 m apar. | [11 empty] | Material | [8 empty] | UN |  |  | 0.009 |  |  |  | 207.89 |  | 1.87
Insumo | D00009 |  |  |  |  | SEDOP |  | Pernamanca 3"x2" 4 m ap - mad. forte | [11 empty] | Material | [8 empty] | Dz |  |  | 0.03 |  |  |  | 533.33 |  | 15.99
Insumo | D00020 |  |  |  |  | SEDOP |  | Régua 2"x1" 4 m apar. | [11 empty] | Material | [8 empty] | Dz |  |  | 0.051 |  |  |  | 146.39 |  | 7.46
MO sem LS => |  | 26.49 |  |  |  |  | LS => |  |  | 0,00 MO com LS => |  |  |  | 26.49
Valor do BDI => |  | 16.47 | [7 empty] | Valor com BDI => |  |  |  | 82.7
55 | Código |  |  |  |  | Banco |  | Descrição | [11 empty] | Tipo | [8 empty] | Und |  |  | Quant. |  |  |  | Valor Unit |  | Total
Composição | 70049 |  |  |  |  | SEDOP |  | Cobertura - telha de barro paulista ou planatex | [20 empty] | m² |  |  | 1 |  |  |  | 43.44 |  | 43.44
Composição Auxiliar | 280026 |  |  |  |  | SEDOP |  | SERVENTE COM ENCARGOS COMPLEMENTARES | [20 empty] | H |  |  | 1 |  |  |  | 19.7 |  | 19.7
Composição Auxiliar | 280028 |  |  |  |  | SEDOP |  | TELHADISTA COM ENCARGOS COMPLEMENTARES | [20 empty] | H |  |  | 0.25 |  |  |  | 24.26 |  | 6.06
Insumo | D00004 |  |  |  |  | SEDOP |  | Telha de barro - paulista | [11 empty] | Material | [8 empty] | UN |  |  | 26 |  |  |  | 0.68 |  | 17.68
MO sem LS => |  | 16.7 |  |  |  |  | LS => |  |  | 0,00 MO com LS => |  |  |  | 16.7
Valor do BDI => |  | 10.8 | [7 empty] | Valor com BDI => |  |  |  | 54.24
56 | Código |  |  |  |  | Banco |  | Descrição | [11 empty] | Tipo | [8 empty] | Und |  |  | Quant. |  |  |  | Valor Unit |  | Total
Composição | 70047 |  |  |  |  | SEDOP |  | Cobertura - telha de fibrocimento e=6mm | [20 empty] | m² |  |  | 1 |  |  |  | 73.37 |  | 73.37
Composição Auxiliar | 280028 |  |  |  |  | SEDOP |  | TELHADISTA COM ENCARGOS COMPLEMENTARES | [20 empty] | H |  |  | 0.24 |  |  |  | 24.26 |  | 5.82
Composição Auxiliar | 280026 |  |  |  |  | SEDOP |  | SERVENTE COM ENCARGOS COMPLEMENTARES | [20 empty] | H |  |  | 0.24 |  |  |  | 19.7 |  | 4.72
Insumo | D00344 |  |  |  |  | SEDOP |  | Arruela concava em PVC d=5/16" | [11 empty] | Material | [8 empty] | UN |  |  | 1.4 |  |  |  | 0.68 |  | 0.95
Insumo | D00048 |  |  |  |  | SEDOP |  | Telha brasilit ondulada (1.83x1.10m) e=6mm | [11 empty] | Material | [8 empty] | UN |  |  | 0.56 |  |  |  | 97.18 |  | 54.42
Insumo | D00001 |  |  |  |  | SEDOP |  | Parafuso fo go 5/16" c= 110mm | [11 empty] | Material | [8 empty] | UN |  |  | 1.4 |  |  |  | 2 |  | 2.8
Insumo | D00209 |  |  |  |  | SEDOP |  | Gancho chato p/ telha fibrocimento | [11 empty] | Material | [8 empty] | UN |  |  | 1.4 |  |  |  | 3.24 |  | 4.53
Insumo | D00002 |  |  |  |  | SEDOP |  | Massa de vedação | [11 empty] | Material | [8 empty] | KG |  |  | 0.01 |  |  |  | 13.92 |  | 0.13
MO sem LS => |  |  | 7.06 |  |  |  | LS => |  |  | 0,00 MO com LS => |  |  |  | 7.06
Valor do BDI => |  |  | 18.25 | [6 empty] | Valor com BDI => |  |  |  | 91.62
57 | Código |  |  |  |  | Banco |  | Descrição | [11 empty] | Tipo | [8 empty] | Und |  |  | Quant. |  |  |  | Valor Unit |  | Total
Composição | 140348 |  |  |  |  | SEDOP |  | Barroteamento em madeira de lei p/ forro PVC | [20 empty] | m² |  |  | 1 |  |  |  | 64.16 |  | 64.16
Composição Auxiliar | 280002 |  |  |  |  | SEDOP |  | AJUDANTE DE CARPINTEIRO COM ENCARGOS COMPLEMENTARES | [20 empty] | H |  |  | 0.9 |  |  |  | 19.6 |  | 17.64
Composição Auxiliar | 280013 |  |  |  |  | SEDOP |  | CARPINTEIRO COM ENCARGOS COMPLEMENTARES | [20 empty] | H |  |  | 0.9 |  |  |  | 24.32 |  | 21.88
Insumo | D00084 |  |  |  |  | SEDOP |  | Prego 1 1/2"x13 | [11 empty] | Material | [8 empty] | KG |  |  | 0.2 |  |  |  | 18.2 |  | 3.64
Insumo | D00012 |  |  |  |  | SEDOP |  | Ripão em madeira de lei 2"x1" serr. | [11 empty] | Material | [8 empty] | Dz |  |  | 0.1 |  |  |  | 210 |  | 21
MO sem LS => |  | 26.49 |  |  |  |  | LS => |  |  | 0,00 MO com LS => |  |  |  | 26.49
Valor do BDI => |  | 15.96 | [7 empty] | Valor com BDI => |  |  |  | 80.12
58 | Código |  |  |  |  | Banco |  | Descrição | [11 empty] | Tipo | [8 empty] | Und |  |  | Quant. |  |  |  | Valor Unit |  | Total
Composição | 141336 |  |  |  |  | SEDOP |  | Forro em lambri de PVC | [20 empty] | m² |  |  | 1 |  |  |  | 40.07 |  | 40.07
Composição Auxiliar | 280013 |  |  |  |  | SEDOP |  | CARPINTEIRO COM ENCARGOS COMPLEMENTARES | [20 empty] | H |  |  | 0.3 |  |  |  | 24.32 |  | 7.29
Composição Auxiliar | 280002 |  |  |  |  | SEDOP |  | AJUDANTE DE CARPINTEIRO COM ENCARGOS COMPLEMENTARES | [20 empty] | H |  |  | 0.3 |  |  |  | 19.6 |  | 5.88
Insumo | A00024 |  |  |  |  | SEDOP |  | Forro em lambri de PVC | [11 empty] | Material | [8 empty] | m² |  |  | 1 |  |  |  | 26.9 |  | 26.9
MO sem LS => |  |  | 8.82 |  |  |  | LS => |  |  | 0,00 MO com LS => |  |  |  | 8.82
Valor do BDI => |  |  | 9.96 | [6 empty] | Valor com BDI => |  |  |  | 50.03
61 | Código |  |  |  |  | Banco |  | Descrição | [11 empty] | Tipo | [8 empty] | Und |  |  | Quant. |  |  |  | Valor Unit |  | Total
Composição | 171491 |  |  |  |  | SEDOP |  | Revisão de ponto de luz | [20 empty] | PT |  |  | 1 |  |  |  | 105.37 |  | 105.37
Composição Auxiliar | 280007 |  |  |  |  | SEDOP |  | AUXILIAR DE ELETRICISTA COM ENCARGOS COMPLEMENTARES | [20 empty] | H |  |  | 2 |  |  |  | 20.06 |  | 40.12
Composição Auxiliar | 280014 |  |  |  |  | SEDOP |  | ELETRICISTA COM ENCARGOS COMPLEMENTARES | [20 empty] | H |  |  | 2 |  |  |  | 24.88 |  | 49.76
Insumo | E00012 |  |  |  |  | SEDOP |  | Eletroduto PVC Rígido de 1/2" | [11 empty] | Material | [8 empty] | M |  |  | 1.2 |  |  |  | 3.94 |  | 4.72
Insumo | E00020 |  |  |  |  | SEDOP |  | Fita isolante | [11 empty] | Material | [8 empty] | M |  |  | 0.4 |  |  |  | 1.81 |  | 0.72
Insumo | E00008 |  |  |  |  | SEDOP |  | Cabo de cobre 2,5mm2 -750V | [11 empty] | Material | [8 empty] | M |  |  | 3.6 |  |  |  | 2.22 |  | 7.99
Insumo | E00033 |  |  |  |  | SEDOP |  | Bucha de 1/2" | [11 empty] | Material | [8 empty] | UN |  |  | 0.8 |  |  |  | 0.87 |  | 0.69
Insumo | E00034 |  |  |  |  | SEDOP |  | Arruela de 1/2" | [11 empty] | Material | [8 empty] | UN |  |  | 0.8 |  |  |  | 0.62 |  | 0.49
Insumo | E00019 |  |  |  |  | SEDOP |  | Caixa de derivação 4"x2"- Plástica | [11 empty] | Material | [8 empty] | UN |  |  | 0.4 |  |  |  | 2.2 |  | 0.88
[20 empty] | MO sem LS => |  |  |  | 60.24 |  |  |  |  | LS => |  |  | 0,00 MO com LS => | [5 empty] | 60.24
[20 empty] | Valor do BDI => |  |  |  | 26.21 | [7 empty] | Valor com BDI => | [5 empty] | 131.58
62 | Código |  |  |  |  | Banco |  | Descrição | [11 empty] | Tipo | [8 empty] | Und |  |  | Quant. Valor Unit | [5 empty] | Total
Composição | 170701 SEDOP | [6 empty] | Ponto de força (tubul., fiaçao e disjuntor) acima de 200W | [20 empty] | PT |  |  | 1 |  |  |  | 543.17 |  | 543.17
Composição Auxiliar | 280014 SEDOP | [6 empty] | ELETRICISTA COM ENCARGOS COMPLEMENTARES | [20 empty] | H |  |  | 9 |  |  |  | 24.88 |  | 223.92
Composição | 280005 SEDOP | [6 empty] | AJUDANTE ESPECIALIZADO COM ENCARGOS COMPLEMENTARES | [20 empty] | H |  |  | 9 |  |  |  | 20.02 |  | 180.18
Auxiliar
Insumo | E00002 SEDOP | [6 empty] | Bucha e arruela de 1"-aluminio | [11 empty] | Material | [8 empty] | UN |  |  | 4 |  |  |  | 2.52 |  | 10.08
Insumo | E00006 SEDOP | [6 empty] | Cabo de cobre 6.0 mm2 - 750V | [11 empty] | Material | [8 empty] | M |  |  | 9 |  |  |  | 5.25 |  | 47.25
Insumo | E00015 SEDOP | [6 empty] | Eletroduto PVC Rígido de 1" | [11 empty] | Material | [8 empty] | M |  |  | 3 |  |  |  | 7.71 |  | 23.13
Insumo | E00087 SEDOP | [6 empty] | Disjuntor 3P-30A | [11 empty] | Material | [8 empty] | UN |  |  | 1 |  |  |  | 58.61 |  | 58.61
[20 empty] | MO sem LS => |  |  |  | 272.16 |  |  |  |  | LS => |  |  | 0,00 MO com LS => | [5 empty] | 272.16
[20 empty] | Valor do BDI => |  |  |  | 135.14 | [7 empty] | Valor com BDI => | [5 empty] | 678.31
63 | Código |  |  |  |  | Banco |  | Descrição | [11 empty] | Tipo | [8 empty] | Und |  |  | Quant. Valor Unit | [5 empty] | Total
Composição | 170081 SEDOP | [6 empty] | Ponto de luz / força (c/tubul., cx. e fiaçao) ate 200W | [20 empty] | PT |  |  | 1 |  |  |  | 261.68 |  | 261.68
Composição | 280007 SEDOP | [6 empty] | AUXILIAR DE ELETRICISTA COM ENCARGOS COMPLEMENTARES | [20 empty] | H |  |  | 5 |  |  |  | 20.06 |  | 100.3
Auxiliar
Composição Auxiliar | 280014 SEDOP | [6 empty] | ELETRICISTA COM ENCARGOS COMPLEMENTARES | [20 empty] | H |  |  | 5 |  |  |  | 24.88 |  | 124.4
Insumo | E00012 SEDOP | [6 empty] | Eletroduto PVC Rígido de 1/2" | [11 empty] | Material | [8 empty] | M |  |  | 3 |  |  |  | 3.94 |  | 11.82
Insumo | E00008 SEDOP | [6 empty] | Cabo de cobre 2,5mm2 -750V | [11 empty] | Material | [8 empty] | M |  |  | 9 |  |  |  | 2.22 |  | 19.98
Insumo | E00033 SEDOP | [6 empty] | Bucha de 1/2" | [11 empty] | Material | [8 empty] | UN |  |  | 2 |  |  |  | 0.87 |  | 1.74
Insumo | E00034 SEDOP | [6 empty] | Arruela de 1/2" | [11 empty] | Material | [8 empty] | UN |  |  | 2 |  |  |  | 0.62 |  | 1.24
Insumo | E00019 SEDOP | [6 empty] | Caixa de derivação 4"x2"- Plástica | [11 empty] | Material | [8 empty] | UN |  |  | 1 |  |  |  | 2.2 |  | 2.2
MO sem LS => | [12 empty] | 150.6 |  |  |  | LS => |  | 0,00 MO com LS => | [8 empty] | 150.6
Valor do BDI => 65,10 Valor com BDI => 326,78 Tipo Und Quant. Valor Unit Total e água PT 1,0000000 116,85 116,85
711 | Código Banco | [6 empty] | Descrição
Composição | 180844 SEDOP | [6 empty] | Revisão de ponto d
Composição Auxiliar | 180299 |  |  |  |  | SEDOP |  | Ponto de agua (incl. tubos e conexoes) | [20 empty] | PT |  |  | 0.3 |  |  |  | 389.51 |  | 116.85
[20 empty] | MO sem LS => |  |  |  | 42.89 |  |  |  |  | LS => |  |  | 0,00 MO com LS => | [5 empty] | 42.89
[20 empty] | Valor do BDI => |  |  |  | 29.07 | [7 empty] | Valor com BDI => | [5 empty] | 145.92
712 | Código |  |  |  |  | Banco |  | Descrição | [11 empty] | Tipo | [8 empty] | Und |  |  | Quant. Valor Unit | [5 empty] | Total
Composição | 180299 SEDOP | [6 empty] | Ponto de agua (incl. tubos e conexoes) | [20 empty] | PT |  |  | 1 |  |  |  | 389.51 |  | 389.51
Composição Auxiliar | 280008 SEDOP | [6 empty] | AUXILIAR DE ENCANADOR OU BOMBEIRO HIDRÁULICO COM ENCARGOS COMPLEMENTARES | [20 empty] | H |  |  | 6 |  |  |  | 19.15 |  | 114.9
Composição Auxiliar | 280016 SEDOP | [6 empty] | ENCANADOR OU BOMBEIRO HIDRÁULICO COM ENCARGOS COMPLEMENTARES | [20 empty] | H |  |  | 4 |  |  |  | 23.87 |  | 95.48
Insumo | H00006 SEDOP | [6 empty] | Tubo em PVC - JS - 25mm (LH) | [11 empty] | Material | [8 empty] | M |  |  | 9 |  |  |  | 7.85 |  | 70.65
Insumo | H00093 SEDOP | [6 empty] | Joelho/Cotovelo 90º em PVC - JS - 25mm-LH | [11 empty] | Material | [8 empty] | UN |  |  | 2 |  |  |  | 1.6 |  | 3.2
Insumo | H00075 SEDOP | [6 empty] | Adaptador curto em PVC 1 1/2" (LH) | [11 empty] | Material | [8 empty] | UN |  |  | 0.75 |  |  |  | 6.33 |  | 4.74
Insumo | H00400 SEDOP | [6 empty] | Joelho/Cotovelo 90º PVC SRM - 25mm X 3/4" (LH) | [11 empty] | Material | [8 empty] | UN |  |  | 1 |  |  |  | 10.93 |  | 10.93
Insumo | H00116 SEDOP | [6 empty] | Te em PVC - JS - 25mm (LH) | [11 empty] | Material | [8 empty] | UN |  |  | 0.75 |  |  |  | 2 |  | 1.5
Insumo | H00082 SEDOP | [6 empty] | Adaptador curto em PVC 3/4" (LH) | [11 empty] | Material | [8 empty] | UN |  |  | 1 |  |  |  | 2.67 |  | 2.67
Insumo | H00157 SEDOP | [6 empty] | Tubo em PVC - JS - 50mm (LH) | [11 empty] | Material | [8 empty] | M |  |  | 3 |  |  |  | 28.48 |  | 85.44
[20 empty] | MO sem LS => |  |  |  | 142.98 |  |  |  |  | LS => |  |  | 0,00 MO com LS => | [5 empty] | 142.98
[20 empty] | Valor do BDI => |  |  |  | 96.91 | [7 empty] | Valor com BDI => | [5 empty] | 486.42
713 | Código |  |  |  |  | Banco |  | Descrição | [11 empty] | Tipo | [8 empty] | Und |  |  | Quant. Valor Unit | [5 empty] | Total
Composição | 180461 SEDOP | [6 empty] | Reservatório em polietileno de 1.000 L | [20 empty] | UN |  |  | 1 |  |  |  | 2713.57 |  | 2713.57
Composição Auxiliar | 280016 SEDOP | [6 empty] | ENCANADOR OU BOMBEIRO HIDRÁULICO COM ENCARGOS COMPLEMENTARES | [20 empty] | H |  |  | 8 |  |  |  | 23.87 |  | 190.96
Composição Auxiliar | 280008 SEDOP | [6 empty] | AUXILIAR DE ENCANADOR OU BOMBEIRO HIDRÁULICO COM ENCARGOS COMPLEMENTARES | [20 empty] | H |  |  | 8 |  |  |  | 19.15 |  | 153.2
Insumo | D00002 SEDOP | [6 empty] | Massa de vedação | [11 empty] | Material | [8 empty] | KG |  |  | 0.1 |  |  |  | 13.92 |  | 1.39
Insumo | H00055 SEDOP | [6 empty] | Fita de vedacao | [11 empty] | Material | [8 empty] | M |  |  | 3.03 |  |  |  | 0.37 |  | 1.12
Insumo | H00184 SEDOP | [6 empty] | Flange de aco galvanizado - 20mm | [11 empty] | Material | [8 empty] | UN |  |  | 2 |  |  |  | 11.03 |  | 22.06
Insumo | H00185 SEDOP | [6 empty] | Flange de aco galvanizado - 25mm | [11 empty] | Material | [8 empty] | UN |  |  | 2 |  |  |  | 15.06 |  | 30.12
Insumo | H00186 SEDOP | [6 empty] | Flange de aco galvanizado - 50mm | [11 empty] | Material | [8 empty] | UN |  |  | 4 |  |  |  | 31.7 |  | 126.8
Insumo | D00224 SEDOP | [6 empty] | Viga de peroba 6x16cm | [11 empty] | Material | [8 empty] | M |  |  | 5 |  |  |  | 345.37 |  | 1726.85
Insumo | H00183 SEDOP | [6 empty] | Reservatório em polietileno de 1.000 L | [11 empty] | Material | [8 empty] | UN |  |  | 1 |  |  |  | 461.07 |  | 461.07
MO sem LS => | [12 empty] | 236.32 |  |  |  | LS => |  | 0,00 MO com LS => | [7 empty] | 236.32
Valor do BDI => 675,13 Valor com BDI => 3.388,70 Tipo Und Quant. Valor Unit Total a s/ canopla - 3/4" UN 1,0000000 71,80 71,80 CANADOR OU BOMBEIRO HIDRÁULICO COM ENCARGOS H 0,5400000 19,15 10,34 RES BOMBEIRO HIDRÁULICO COM ENCARGOS H 0,5400000 23,87 12,88 RES Material M 0,7000000 0,37 0,25 a s/ canopla 3/4" Material UN 1,0000000 48,33 48,33
7.1.4 Código Banco Descrição
Composição 180211 SEDOP Registro de gavet
Composição
Auxiliar Composição Auxiliar
280008 SEDOP AUXILIAR DE EN
COMPLEMENTA 280016 SEDOP ENCANADOR OU
COMPLEMENTA
Insumo H00055 SEDOP Fita de vedacao
Insumo H00058 SEDOP Registro de gavet
MO sem LS => 15,95 LS => 0,00 MO com LS => 15,95
Valor do BDI => 17,86 Valor com BDI => 89,66
715 | Código |  |  |  |  | Banco |  | Descrição | [11 empty] | Tipo | [8 empty] | Und |  |  | Quant. |  |  |  | Valor Unit |  | Total
Composição | 180493 |  |  |  |  | SEDOP |  | Registro de pressao s/ canopla - 1/2" | [20 empty] | UN |  |  | 1 |  |  |  | 92.39 |  | 92.39
Composição Auxiliar | 280016 |  |  |  |  | SEDOP |  | ENCANADOR OU BOMBEIRO HIDRÁULICO COM ENCARGOS COMPLEMENTARES | [20 empty] | H |  |  | 0.54 |  |  |  | 23.87 |  | 12.88
Composição Auxiliar | 280008 |  |  |  |  | SEDOP |  | AUXILIAR DE ENCANADOR OU BOMBEIRO HIDRÁULICO COM ENCARGOS COMPLEMENTARES | [20 empty] | H |  |  | 0.54 |  |  |  | 19.15 |  | 10.34
Insumo | H00055 |  |  |  |  | SEDOP |  | Fita de vedacao | [11 empty] | Material | [8 empty] | M |  |  | 0.5 |  |  |  | 0.37 |  | 0.18
Insumo | H00242 |  |  |  |  | SEDOP |  | Registro de pressao s/ canopla 1/2" | [11 empty] | Material | [8 empty] | UN |  |  | 1 |  |  |  | 68.99 |  | 68.99
MO sem LS => |  | 15.95 |  |  |  |  | LS => |  |  | 0,00 MO com LS => |  |  | 15.95
Valor do BDI => |  | 22.98 | [7 empty] | Valor com BDI => |  |  | 115.37
721 | Código |  |  |  |  | Banco |  | Descrição | [11 empty] | Tipo | [8 empty] | Und |  |  | Quant. |  |  |  | Valor Unit |  | Total
Composição | 180845 |  |  |  |  | SEDOP |  | Revisão de ponto de esgoto | [20 empty] | PT |  |  | 1 |  |  |  | 177.92 |  | 177.92
Composição Auxiliar | 180214 |  |  |  |  | SEDOP |  | Ponto de esgoto (incl. tubos, conexoes,cx. e ralos) | [20 empty] | PT |  |  | 0.4 |  |  |  | 444.8 |  | 177.92
MO sem LS => |  | 94.52 |  |  |  |  | LS => |  |  | 0,00 MO com LS => |  |  | 94.52
Valor do BDI => |  | 44.26 | [7 empty] | Valor com BDI => |  |  | 222.18
722 | Código |  |  |  |  | Banco |  | Descrição | [11 empty] | Tipo | [8 empty] | Und |  |  | Quant. |  |  |  | Valor Unit |  | Total
Composição | 180214 |  |  |  |  | SEDOP |  | Ponto de esgoto (incl. tubos, conexoes,cx. e ralos) | [20 empty] | PT |  |  | 1 |  |  |  | 444.8 |  | 444.8
Composição Auxiliar | 280008 |  |  |  |  | SEDOP |  | AUXILIAR DE ENCANADOR OU BOMBEIRO HIDRÁULICO COM ENCARGOS COMPLEMENTARES | [20 empty] | H |  |  | 8 |  |  |  | 19.15 |  | 153.2
Composição Auxiliar | 280016 |  |  |  |  | SEDOP |  | ENCANADOR OU BOMBEIRO HIDRÁULICO COM ENCARGOS COMPLEMENTARES | [20 empty] | H |  |  | 8 |  |  |  | 23.87 |  | 190.96
Insumo | H00003 |  |  |  |  | SEDOP |  | Tubo em PVC - 50mm (LS) | [11 empty] | Material | [8 empty] | M |  |  | 1.5 |  |  |  | 13.39 |  | 20.08
Insumo | H00088 SEDOP | [6 empty] | Joelho/Cotovelo 90º em PVC - JS - 40mm-LH | [11 empty] | Material | [8 empty] | UN |  |  | 0.5 |  |  |  | 7.87 |  | 3.93
Insumo | H00004 SEDOP | [6 empty] | Tubo em PVC - 40mm (LS) | [11 empty] | Material | [8 empty] | M |  |  | 4 |  |  |  | 8.83 |  | 35.32
Insumo | H00086 SEDOP | [6 empty] | Ralo PVC c/ saída 100x53x40mm | [11 empty] | Material | [8 empty] | UN |  |  | 0.25 |  |  |  | 11.07 |  | 2.76
Insumo | H00008 SEDOP | [6 empty] | Caixa sifonada de PVC c/ grelha - 100x100x50mm | [11 empty] | Material | [8 empty] | UN |  |  | 0.25 |  |  |  | 26 |  | 6.5
Insumo | H00089 SEDOP | [6 empty] | Te longo em PVC - JS - 100x75mm (LS) | [11 empty] | Material | [8 empty] | UN |  |  | 0.25 |  |  |  | 11.72 |  | 2.93
Insumo | H00085 SEDOP | [6 empty] | Curva 45 em PVC - JS - 75mm (LH) | [11 empty] | Material | [8 empty] | UN |  |  | 0.5 |  |  |  | 46.93 |  | 23.46
Insumo | H00084 SEDOP | [6 empty] | Junção simples inv.45 em PVC - JS - 75x75mm (LS) | [11 empty] | Material | [8 empty] | UN |  |  | 0.25 |  |  |  | 22.64 |  | 5.66
[20 empty] | MO sem LS => |  |  |  | 236.32 |  |  |  |  | LS => |  |  | 0,00 MO com LS => | [5 empty] | 236.32
[20 empty] | Valor do BDI => |  |  |  | 110.66 | [7 empty] | Valor com BDI => | [5 empty] | 555.46
723 | Código |  |  |  |  | Banco |  | Descrição | [11 empty] | Tipo | [8 empty] | Und |  |  | Quant. Valor Unit | [5 empty] | Total
Composição | 180102 SEDOP | [6 empty] | Tubo em PVC - 100mm (LS) | [20 empty] | M |  |  | 1 |  |  |  | 43.82 |  | 43.82
Composição Auxiliar | 280016 SEDOP | [6 empty] | ENCANADOR OU BOMBEIRO HIDRÁULICO COM ENCARGOS COMPLEMENTARES | [20 empty] | H |  |  | 0.52 |  |  |  | 23.87 |  | 12.41
Composição Auxiliar | 280008 SEDOP | [6 empty] | AUXILIAR DE ENCANADOR OU BOMBEIRO HIDRÁULICO COM ENCARGOS COMPLEMENTARES | [20 empty] | H |  |  | 0.52 |  |  |  | 19.15 |  | 9.95
Insumo | D00223 SEDOP | [6 empty] | Adesivo p/ PVC - 75g | [11 empty] | Material | [8 empty] | TB |  |  | 0.18 |  |  |  | 7.95 |  | 1.43
Insumo | H00001 SEDOP | [6 empty] | Tubo em PVC - 100mm (LS) | [11 empty] | Material | [8 empty] | M |  |  | 1.05 |  |  |  | 18.66 |  | 19.59
Insumo | D00222 SEDOP | [6 empty] | Solução limpadora | [11 empty] | Material | [8 empty] | L |  |  | 0.01 |  |  |  | 44.08 |  | 0.44
[20 empty] | MO sem LS => |  |  |  | 15.35 |  |  |  |  | LS => |  |  | 0,00 MO com LS => | [5 empty] | 15.35
[20 empty] | Valor do BDI => |  |  |  | 10.9 | [7 empty] | Valor com BDI => | [5 empty] | 54.72
724 | Código |  |  |  |  | Banco |  | Descrição | [11 empty] | Tipo | [8 empty] | Und |  |  | Quant. |  |  |  | Valor Unit |  | Total
Composição | 180105 |  |  |  |  | SEDOP |  | Tubo em PVC - 40mm (LS) | [20 empty] | M |  |  | 1 |  |  |  | 21.07 |  | 21.07
Composição Auxiliar | 280016 |  |  |  |  | SEDOP |  | ENCANADOR OU BOMBEIRO HIDRÁULICO COM ENCARGOS COMPLEMENTARES | [20 empty] | H |  |  | 0.24 |  |  |  | 23.87 |  | 5.72
Composição Auxiliar | 280008 |  |  |  |  | SEDOP |  | AUXILIAR DE ENCANADOR OU BOMBEIRO HIDRÁULICO COM ENCARGOS COMPLEMENTARES | [20 empty] | H |  |  | 0.24 |  |  |  | 19.15 |  | 4.59
Insumo | D00222 |  |  |  |  | SEDOP |  | Solução limpadora | [11 empty] | Material | [8 empty] | L |  |  | 0.01 |  |  |  | 44.08 |  | 0.44
Insumo | D00223 |  |  |  |  | SEDOP |  | Adesivo p/ PVC - 75g | [11 empty] | Material | [8 empty] | TB |  |  | 0.1333 |  |  |  | 7.95 |  | 1.05
Insumo | H00004 |  |  |  |  | SEDOP |  | Tubo em PVC - 40mm (LS) | [11 empty] | Material | [8 empty] | M |  |  | 1.05 |  |  |  | 8.83 |  | 9.27
MO sem LS => |  |  | 7.08 |  |  |  | LS => |  |  | 0,00 MO com LS => |  |  |  | 7.08
Valor do BDI => |  |  | 5.24 | [6 empty] | Valor com BDI => |  |  |  | 26.31
725 | Código |  |  |  |  | Banco |  | Descrição | [11 empty] | Tipo | [8 empty] | Und |  |  | Quant. |  |  |  | Valor Unit |  | Total
Composição | 98102 |  |  |  |  | SINAPI |  | CAIXA DE GORDURA SIMPLES, CIRCULAR, EM CONCRETO PRÉ- MOLDADO, DIÂMETRO INTERNO = 0,4 M, ALTURA INTERNA = 0,4 M. AF_12/2020 | [11 empty] | INHI - INSTALAÇÕES HIDROS SANITÁRIAS | [8 empty] | UN |  |  | 1 |  |  |  | 167.94 |  | 167.94
Composição Auxiliar | 101618 |  |  |  |  | SINAPI |  | PREPARO DE FUNDO DE VALA COM LARGURA MENOR QUE 1,5 M, COM CAMADA DE AREIA, LANÇAMENTO MANUAL. AF_08/2020 | [11 empty] | MOVT - MOVIMENTO DE TERRA | [8 empty] | m³ |  |  | 0.0192 |  |  |  | 232.73 |  | 4.46
Composição Auxiliar | 5678 |  |  |  |  | SINAPI |  | RETROESCAVADEIRA SOBRE RODAS COM CARREGADEIRA, TRAÇÃO 4X4, POTÊNCIA LÍQ. 88 HP, CAÇAMBA CARREG. CAP. MÍN. 1 M3, CAÇAMBA RETRO CAP. 0,26 M3, PESO OPERACIONAL MÍN. 6.674 KG, PROFUNDIDADE ESCAVAÇÃO MÁX. 4,37 M - CHP DIURNO. AF_06/2014 | [11 empty] | CHOR - CUSTOS HORÁRIOS DE MÁQUINAS E EQUIPAMENTOS | [8 empty] | CHP |  |  | 0.0155 |  |  |  | 158.06 |  | 2.44
Composição Auxiliar | 5679 |  |  |  |  | SINAPI |  | RETROESCAVADEIRA SOBRE RODAS COM CARREGADEIRA, TRAÇÃO 4X4, POTÊNCIA LÍQ. 88 HP, CAÇAMBA CARREG. CAP. MÍN. 1 M3, CAÇAMBA RETRO CAP. 0,26 M3, PESO OPERACIONAL MÍN. 6.674 KG, PROFUNDIDADE ESCAVAÇÃO MÁX. 4,37 M - CHI DIURNO. AF_06/2014 | [11 empty] | CHOR - CUSTOS HORÁRIOS DE MÁQUINAS E EQUIPAMENTOS | [8 empty] | CHI |  |  | 0.0315 |  |  |  | 65.91 |  | 2.07
Composição Auxiliar | 88309 |  |  |  |  | SINAPI |  | PEDREIRO COM ENCARGOS COMPLEMENTARES | [11 empty] | SEDI - SERVIÇOS DIVERSOS | [8 empty] | H |  |  | 0.0415 |  |  |  | 27.37 |  | 1.13
Composição Auxiliar | 88316 |  |  |  |  | SINAPI |  | SERVENTE COM ENCARGOS COMPLEMENTARES | [11 empty] | SEDI - SERVIÇOS DIVERSOS | [8 empty] | H |  |  | 0.0326 |  |  |  | 21.68 |  | 0.7
Insumo | 11881 |  |  |  |  | SINAPI |  | CAIXA DE GORDURA CILINDRICA EM CONCRETO SIMPLES, PRE- MOLDADA, COM DIAMETRO DE 40 CM E ALTURA DE 45 CM, COM TAMPA | [11 empty] | Material | [8 empty] | UN |  |  | 1 |  |  |  | 157.14 |  | 157.14
MO sem LS => |  |  | 4.03 |  |  |  | LS => |  |  | 0,00 MO com LS => |  |  | 4.03
Valor do BDI => |  |  | 41.78 | [6 empty] | Valor com BDI => |  |  | 209.72
731 | Código |  |  |  |  | Banco |  | Descrição | [11 empty] | Tipo | [8 empty] | Und |  |  | Quant. |  |  |  | Valor Unit |  | Total
Composição | 190609 |  |  |  |  | SEDOP |  | Bacia sifonada c/cx. descarga acoplada c/ assento | [20 empty] | UN |  |  | 1 |  |  |  | 597.11 |  | 597.11
Composição Auxiliar | 280008 |  |  |  |  | SEDOP |  | AUXILIAR DE ENCANADOR OU BOMBEIRO HIDRÁULICO COM ENCARGOS COMPLEMENTARES | [20 empty] | H |  |  | 3 |  |  |  | 19.15 |  | 57.45
Composição Auxiliar | 280016 |  |  |  |  | SEDOP |  | ENCANADOR OU BOMBEIRO HIDRÁULICO COM ENCARGOS COMPLEMENTARES | [20 empty] | H |  |  | 3 |  |  |  | 23.87 |  | 71.61
Insumo | D00079 |  |  |  |  | SEDOP |  | Rejunte cimentício colorido p/ porcelanato e cerâmicas | [11 empty] | Material | [8 empty] | KG |  |  | 0.09 |  |  |  | 6 |  | 0.54
Insumo | D00002 |  |  |  |  | SEDOP |  | Massa de vedação | [11 empty] | Material | [8 empty] | KG |  |  | 1 |  |  |  | 13.92 |  | 13.92
Insumo | H00023 |  |  |  |  | SEDOP |  | Bolsa plastica (vaso sanitario) | [11 empty] | Material | [8 empty] | UN |  |  | 1 |  |  |  | 10.53 |  | 10.53
Insumo | H00022 |  |  |  |  | SEDOP |  | Assento plastico | [11 empty] | Material | [8 empty] | UN |  |  | 1 |  |  |  | 42.9 |  | 42.9
Insumo | H00263 |  |  |  |  | SEDOP |  | Bacia sifonada c/ cx. descarga acoplada | [11 empty] | Material | [8 empty] | UN |  |  | 1 |  |  |  | 385 |  | 385
Insumo | H00042 |  |  |  |  | SEDOP |  | Parafuso niquelado para loucas sanitarias | [11 empty] | Material | [8 empty] | UN |  |  | 2 |  |  |  | 7.58 |  | 15.16
MO sem LS => |  | 88.62 |  |  |  |  | LS => |  |  | 0,00 MO com LS => |  |  |  | 88.62
Valor do BDI => |  | 148.56 | [7 empty] | Valor com BDI => |  |  |  | 745.67
732 | Código |  |  |  |  | Banco |  | Descrição | [11 empty] | Tipo | [8 empty] | Und |  |  | Quant. |  |  |  | Valor Unit |  | Total
Composição | 190303 |  |  |  |  | SEDOP |  | Bacia sifonada - PCD | [20 empty] | UN |  |  | 1 |  |  |  | 1510.58 |  | 1510.58
Composição Auxiliar | 280008 |  |  |  |  | SEDOP |  | AUXILIAR DE ENCANADOR OU BOMBEIRO HIDRÁULICO COM ENCARGOS COMPLEMENTARES | [20 empty] | H |  |  | 3.3 |  |  |  | 19.15 |  | 63.19
Composição Auxiliar | 280016 |  |  |  |  | SEDOP |  | ENCANADOR OU BOMBEIRO HIDRÁULICO COM ENCARGOS COMPLEMENTARES | [20 empty] | H |  |  | 3.3 |  |  |  | 23.87 |  | 78.77
Insumo | D00079 |  |  |  |  | SEDOP |  | Rejunte cimentício colorido p/ porcelanato e cerâmicas | [11 empty] | Material | [8 empty] | KG |  |  | 0.09 |  |  |  | 6 |  | 0.54
Insumo | D00002 |  |  |  |  | SEDOP |  | Massa de vedação | [11 empty] | Material | [8 empty] | KG |  |  | 1 |  |  |  | 13.92 |  | 13.92
Insumo | H00391 |  |  |  |  | SEDOP |  | Bacia sanitária p/PCD | [11 empty] | Material | [8 empty] | UN |  |  | 1 |  |  |  | 933.12 |  | 933.12
Insumo | H00023 |  |  |  |  | SEDOP |  | Bolsa plastica (vaso sanitario) | [11 empty] | Material | [8 empty] | UN |  |  | 1 |  |  |  | 10.53 |  | 10.53
Insumo | H00392 |  |  |  |  | SEDOP |  | Assento sanitário p/ PCD | [11 empty] | Material | [8 empty] | UN |  |  | 1 |  |  |  | 382.45 |  | 382.45
Insumo | H00025 |  |  |  |  | SEDOP |  | Tubo de ligacao em PVC c/ canopla (LS) | [11 empty] | Material | [8 empty] | UN |  |  | 1 |  |  |  | 12.9 |  | 12.9
Insumo | H00042 |  |  |  |  | SEDOP |  | Parafuso niquelado para loucas sanitarias | [11 empty] | Material | [8 empty] | UN |  |  | 2 |  |  |  | 7.58 |  | 15.16
MO sem LS => |  | 97.47 |  |  |  |  | LS => |  |  | 0,00 MO com LS => |  |  | 97.47
Valor do BDI => |  | 375.83 | [7 empty] | Valor com BDI => |  |  | 1886.41
733 | Código |  |  |  |  | Banco |  | Descrição | [11 empty] | Tipo | [8 empty] | Und |  |  | Quant. |  |  |  | Valor Unit |  | Total
Composição | 190375 |  |  |  |  | SEDOP |  | Lavatorio de louça c/col.,torneira,sifao e valv. | [20 empty] | UN |  |  | 1 |  |  |  | 935.69 |  | 935.69
Composição Auxiliar | 280016 |  |  |  |  | SEDOP |  | ENCANADOR OU BOMBEIRO HIDRÁULICO COM ENCARGOS COMPLEMENTARES | [20 empty] | H |  |  | 3.3 |  |  |  | 23.87 |  | 78.77
Composição Auxiliar | 280008 |  |  |  |  | SEDOP |  | AUXILIAR DE ENCANADOR OU BOMBEIRO HIDRÁULICO COM ENCARGOS COMPLEMENTARES | [20 empty] | H |  |  | 3.3 |  |  |  | 19.15 |  | 63.19
Insumo | H00055 |  |  |  |  | SEDOP |  | Fita de vedacao | [11 empty] | Material | [8 empty] | M |  |  | 1.2 |  |  |  | 0.37 |  | 0.44
Insumo | H00042 |  |  |  |  | SEDOP |  | Parafuso niquelado para loucas sanitarias | [11 empty] | Material | [8 empty] | UN |  |  | 4 |  |  |  | 7.58 |  | 30.32
Insumo | H00028 |  |  |  |  | SEDOP |  | Valv. p/ lavat. d = 1" - cromada | [11 empty] | Material | [8 empty] | UN |  |  | 1 |  |  |  | 49.95 |  | 49.95
Insumo | H00030 |  |  |  |  | SEDOP |  | Lavatorio de louca com coluna | [11 empty] | Material | [8 empty] | UN |  |  | 1 |  |  |  | 169.16 |  | 169.16
Insumo | H00032 |  |  |  |  | SEDOP |  | Sifao metalico de 1 1/2 " | [11 empty] | Material | [8 empty] | UN |  |  | 1 |  |  |  | 453.48 |  | 453.48
Insumo | H00056 |  |  |  |  | SEDOP |  | Torneira metalica p/ lavatorio de 1/2" | [11 empty] | Material | [8 empty] | UN |  |  | 1 |  |  |  | 90.38 |  | 90.38
MO sem LS => |  | 97.47 |  |  |  |  | LS => |  |  | 0,00 MO com LS => |  |  | 97.47
Valor do BDI => |  | 232.79 | [7 empty] | Valor com BDI => |  |  | 1168.48
734 | Código |  |  |  |  | Banco |  | Descrição | [11 empty] | Tipo | [8 empty] | Und |  |  | Quant. |  |  |  | Valor Unit |  | Total
Composição | 190232 |  |  |  |  | SEDOP |  | Lavatorio de louça s/col.c/torn.,sifao e valv. | [20 empty] | UN |  |  | 1 |  |  |  | 829.67 |  | 829.67
Composição Auxiliar | 280008 |  |  |  |  | SEDOP |  | AUXILIAR DE ENCANADOR OU BOMBEIRO HIDRÁULICO COM ENCARGOS COMPLEMENTARES | [20 empty] | H |  |  | 2.75 |  |  |  | 19.15 |  | 52.66
Composição Auxiliar | 280016 |  |  |  |  | SEDOP |  | ENCANADOR OU BOMBEIRO HIDRÁULICO COM ENCARGOS COMPLEMENTARES | [20 empty] | H |  |  | 2.75 |  |  |  | 23.87 |  | 65.64
Insumo | H00055 |  |  |  |  | SEDOP |  | Fita de vedacao | [11 empty] | Material | [8 empty] | M |  |  | 0.84 |  |  |  | 0.37 |  | 0.31
Insumo | H00042 |  |  |  |  | SEDOP |  | Parafuso niquelado para loucas sanitarias | [11 empty] | Material | [8 empty] | UN |  |  | 2 |  |  |  | 7.58 |  | 15.16
Insumo | H00028 |  |  |  |  | SEDOP |  | Valv. p/ lavat. d = 1" - cromada | [11 empty] | Material | [8 empty] | UN |  |  | 1 |  |  |  | 49.95 |  | 49.95
Insumo | H00032 |  |  |  |  | SEDOP |  | Sifao metalico de 1 1/2 " | [11 empty] | Material | [8 empty] | UN |  |  | 1 |  |  |  | 453.48 |  | 453.48
Insumo | H00056 |  |  |  |  | SEDOP |  | Torneira metalica p/ lavatorio de 1/2" | [11 empty] | Material | [8 empty] | UN |  |  | 1 |  |  |  | 90.38 |  | 90.38
Insumo | H00052 |  |  |  |  | SEDOP |  | Lavatorio de louca s/coluna branco (medio) | [11 empty] | Material | [8 empty] | UN |  |  | 1 |  |  |  | 102.09 |  | 102.09
MO sem LS => |  | 81.22 |  |  |  |  | LS => |  |  | 0,00 MO com LS => |  |  | 81.22
Valor do BDI => |  | 206.42 | [7 empty] | Valor com BDI => |  |  | 1036.09
735 | Código |  |  |  |  | Banco |  | Descrição | [11 empty] | Tipo | [8 empty] | Und |  |  | Quant. |  |  |  | Valor Unit |  | Total
Composição | 190304 |  |  |  |  | SEDOP |  | Lavatório de louça s/ coluna (incl. torn.sifão e válvula )-PCD | [20 empty] | UN |  |  | 1 |  |  |  | 1264.53 |  | 1264.53
Composição Auxiliar | 280008 |  |  |  |  | SEDOP |  | AUXILIAR DE ENCANADOR OU BOMBEIRO HIDRÁULICO COM ENCARGOS COMPLEMENTARES | [20 empty] | H |  |  | 3.3 |  |  |  | 19.15 |  | 63.19
Composição Auxiliar | 280016 |  |  |  |  | SEDOP |  | ENCANADOR OU BOMBEIRO HIDRÁULICO COM ENCARGOS COMPLEMENTARES | [20 empty] | H |  |  | 3.3 |  |  |  | 23.87 |  | 78.77
Insumo | H00055 |  |  |  |  | SEDOP |  | Fita de vedacao | [11 empty] | Material | [8 empty] | M |  |  | 1.2 |  |  |  | 0.37 |  | 0.44
Insumo | H00032 |  |  |  |  | SEDOP |  | Sifao metalico de 1 1/2 " | [11 empty] | Material | [8 empty] | UN |  |  | 1 |  |  |  | 453.48 |  | 453.48
Insumo | H00028 |  |  |  |  | SEDOP |  | Valv. p/ lavat. d = 1" - cromada | [11 empty] | Material | [8 empty] | UN |  |  | 1 |  |  |  | 49.95 |  | 49.95
Insumo | H00056 |  |  |  |  | SEDOP |  | Torneira metalica p/ lavatorio de 1/2" | [11 empty] | Material | [8 empty] | UN |  |  | 1 |  |  |  | 90.38 |  | 90.38
Insumo | H00393 |  |  |  |  | SEDOP |  | Lavatório PCD s/ coluna | [11 empty] | Material | [8 empty] | UN |  |  | 1 |  |  |  | 513.16 |  | 513.16
Insumo | H00042 |  |  |  |  | SEDOP |  | Parafuso niquelado para loucas sanitarias | [11 empty] | Material | [8 empty] | UN |  |  | 2 |  |  |  | 7.58 |  | 15.16
MO sem LS => |  | 97.47 |  |  |  |  | LS => |  |  | 0,00 MO com LS => |  |  | 97.47
Valor do BDI => |  | 314.61 | [7 empty] | Valor com BDI => |  |  | 1579.14
736 | Código |  |  |  |  | Banco |  | Descrição | [11 empty] | Tipo | [8 empty] | Und |  |  | Quant. |  |  |  | Valor Unit |  | Total
Composição | 190716 |  |  |  |  | SEDOP |  | Barra em aço inox (PCD) | [20 empty] | M |  |  | 1 |  |  |  | 300.69 |  | 300.69
Composição Auxiliar | 280023 |  |  |  |  | SEDOP |  | PEDREIRO COM ENCARGOS COMPLEMENTARES | [20 empty] | H |  |  | 0.5 |  |  |  | 24.61 |  | 12.3
Composição Auxiliar | 280004 |  |  |  |  | SEDOP |  | AJUDANTE DE PEDREIRO COM ENCARGOS COMPLEMENTARES | [20 empty] | H |  |  | 0.5 |  |  |  | 19.78 |  | 9.89
Composição Auxiliar | 110141 |  |  |  |  | SEDOP |  | Argamassa de cimento e areia 1:4 | [20 empty] | m³ |  |  | 0.008 |  |  |  | 594.55 |  | 4.75
Insumo | D00335 |  |  |  |  | SEDOP |  | Barra em aço inox - 1 1/4" | [11 empty] | Material | [8 empty] | M |  |  | 1 |  |  |  | 273.75 |  | 273.75
[20 empty] | MO sem LS => |  |  |  | 15.4 |  |  |  |  | LS => |  |  | 0,00 MO com LS => | [5 empty] | 15.4
[20 empty] | Valor do BDI => |  |  |  | 74.81 | [7 empty] | Valor com BDI => | [5 empty] | 375.5
737 | Código |  |  |  |  | Banco |  | Descrição | [11 empty] | Tipo | [8 empty] | Und |  |  | Quant. Valor Unit | [5 empty] | Total
Composição | 190238 SEDOP | [6 empty] | Pia 01 cuba em aço inox c/torn.,sifao e valv.(1,50m) | [20 empty] | UN |  |  | 1 |  |  |  | 867.25 |  | 867.25
Composição Auxiliar | 280008 SEDOP | [6 empty] | AUXILIAR DE ENCANADOR OU BOMBEIRO HIDRÁULICO COM ENCARGOS COMPLEMENTARES | [20 empty] | H |  |  | 3.5 |  |  |  | 19.15 |  | 67.02
Composição Auxiliar | 280016 SEDOP | [6 empty] | ENCANADOR OU BOMBEIRO HIDRÁULICO COM ENCARGOS COMPLEMENTARES | [20 empty] | H |  |  | 3.5 |  |  |  | 23.87 |  | 83.54
Insumo | H00055 SEDOP | [6 empty] | Fita de vedacao | [11 empty] | Material | [8 empty] | M |  |  | 2.5 |  |  |  | 0.37 |  | 0.92
Insumo | H00020 SEDOP | [6 empty] | Valvula p/ pia d = 2" - inox | [11 empty] | Material | [8 empty] | UN |  |  | 1 |  |  |  | 52.1 |  | 52.1
Insumo | H00019 SEDOP | [6 empty] | Torneira longa metalica de 3/4" | [11 empty] | Material | [8 empty] | UN |  |  | 1 |  |  |  | 64.23 |  | 64.23
Insumo | H00016 SEDOP | [6 empty] | Sifao metalico de 2'' | [11 empty] | Material | [8 empty] | UN |  |  | 1 |  |  |  | 199.45 |  | 199.45
Insumo | H00018 SEDOP | [6 empty] | Pia de aco inoxidavel c/ 01 cuba de 1,50m | [11 empty] | Material | [8 empty] | UN |  |  | 1 |  |  |  | 399.99 |  | 399.99
[20 empty] | MO sem LS => |  |  |  | 103.38 |  |  |  |  | LS => |  |  | 0,00 MO com LS => | [5 empty] | 103.38
[20 empty] | Valor do BDI => |  |  |  | 215.77 | [7 empty] | Valor com BDI => | [5 empty] | 1083.02
738 | Código |  |  |  |  | Banco |  | Descrição | [11 empty] | Tipo | [8 empty] | Und |  |  | Quant. Valor Unit | [5 empty] | Total
Composição | 191517 SEDOP | [6 empty] | Torneira de metal cromada de 1/2" ou 3/4" p/ lavatório | [20 empty] | UN |  |  | 1 |  |  |  | 88.1 |  | 88.1
Composição Auxiliar | 280016 SEDOP | [6 empty] | ENCANADOR OU BOMBEIRO HIDRÁULICO COM ENCARGOS COMPLEMENTARES | [20 empty] | H |  |  | 0.1 |  |  |  | 23.87 |  | 2.38
Composição Auxiliar | 280008 SEDOP | [6 empty] | AUXILIAR DE ENCANADOR OU BOMBEIRO HIDRÁULICO COM ENCARGOS COMPLEMENTARES | [20 empty] | H |  |  | 0.03 |  |  |  | 19.15 |  | 0.57
Insumo | H00055 SEDOP | [6 empty] | Fita de vedacao | [11 empty] | Material | [8 empty] | M |  |  | 0.42 |  |  |  | 0.37 |  | 0.15
Insumo | H00438 SEDOP | [6 empty] | Torneira de metal cromada de 1/2" ou 3/4" p/ lavatório | [11 empty] | Material | [8 empty] | UN |  |  | 1 |  |  |  | 85 |  | 85
MO sem LS => 2,08 LS => 0,00 MO com LS => 2,08
Valor do BDI => 21,91 Valor com BDI => 110,01
Composições Auxiliares
| Código |  |  |  |  | Banco |  | Descrição | [11 empty] | Tipo | [8 empty] | Und |  |  | Quant. |  |  |  | Valor Unit |  | Total
Composição | 280002 |  |  |  |  | SEDOP |  | AJUDANTE DE CARPINTEIRO COM ENCARGOS COMPLEMENTARES | [20 empty] | H |  |  | 1 |  |  |  | 19.6 |  | 19.6
Composição Auxiliar | 295309 |  |  |  |  | SEDOP |  | CURSO DE CAPACITAÇÃO PARA AJUDANTE DE CARPINTEIRO (ENCARGOS COMPLEMENTARES) - HORISTA | [20 empty] | H |  |  | 1 |  |  |  | 0.18 |  | 0.18
Insumo | EC373710 |  |  |  |  | SEDOP |  | TRANSPORTE - HORISTA (ENCARGOS COMPLEMENTARES) (COLETADO CAIXA) | [11 empty] | Material | [8 empty] | H |  |  | 1 |  |  |  | 1.02 |  | 1.02
Insumo | EC373720 |  |  |  |  | SEDOP |  | EXAMES - HORISTA (ENCARGOS COMPLEMENTARES) (COLETA CAIXA) | [11 empty] | Material | [8 empty] | H |  |  | 1 |  |  |  | 1.14 |  | 1.14
Insumo | EC373700 |  |  |  |  | SEDOP |  | ALIMENTACAO - HORISTA (ENCARGOS COMPLEMENTARES) (COLETADO CAIXA) | [11 empty] | Outros | [8 empty] | H |  |  | 1 |  |  |  | 3.18 |  | 3.18
Insumo | EC373730 |  |  |  |  | SEDOP |  | SEGURO - HORISTA (ENCARGOS COMPLEMENTARES) (COLETA CAIXA) | [11 empty] | Material | [8 empty] | H |  |  | 1 |  |  |  | 0.07 |  | 0.07
Insumo | MO611700 |  |  |  |  | SEDOP |  | CARPINTEIRO AUXILIAR | [11 empty] | Mão de Obra | [8 empty] | H |  |  | 1 |  |  |  | 12.18 |  | 12.18
Insumo | EC434590 |  |  |  |  | SEDOP |  | FERRAMENTAS - FAMILIA CARPINTEIRO DE FORMAS - HORISTA (ENCARGOS COMPLEMENTARES - COLETADO CAIXA) | [11 empty] | Material | [8 empty] | H |  |  | 1 |  |  |  | 0.49 |  | 0.49
Insumo | EC434830 |  |  |  |  | SEDOP |  | EPI - FAMILIA CARPINTEIRO DE FORMAS - HORISTA (ENCARGOS COMPLEMENTARES - COLETADO CAIXA) | [11 empty] | Material | [8 empty] | H |  |  | 1 |  |  |  | 1.34 |  | 1.34
MO sem LS => |  | 12.36 |  |  |  |  | LS => |  |  | 0,00 MO com LS => |  |  |  | 12.36
Valor do BDI => |  | 4.87 | [7 empty] | Valor com BDI => |  |  |  | 24.47
| Código |  |  |  |  | Banco |  | Descrição | [11 empty] | Tipo | [8 empty] | Und |  |  | Quant. |  |  |  | Valor Unit |  | Total
Composição | 280003 |  |  |  |  | SEDOP |  | AJUDANTE DE MONTADOR COM ENCARGOS COMPLEMENTARES | [20 empty] | H |  |  | 1 |  |  |  | 18.56 |  | 18.56
Composição Auxiliar | 295310 |  |  |  |  | SEDOP |  | CURSO DE CAPACITAÇÃO PARA AJUDANTE DE ESTRUTURA METÁLICA (ENCARGOS COMPLEMENTARES) - HORISTA | [20 empty] | H |  |  | 1 |  |  |  | 0.14 |  | 0.14
Insumo | EC373700 |  |  |  |  | SEDOP |  | ALIMENTACAO - HORISTA (ENCARGOS COMPLEMENTARES) (COLETADO CAIXA) | [11 empty] | Outros | [8 empty] | H |  |  | 1 |  |  |  | 3.18 |  | 3.18
Insumo | MO444990 |  |  |  |  | SEDOP |  | AJUDANTE DE MONTADOR | [11 empty] | Mão de Obra | [8 empty] | H |  |  | 1 |  |  |  | 12.18 |  | 12.18
Insumo | EC434640 |  |  |  |  | SEDOP |  | FERRAMENTAS - FAMILIA OPERADOR ESCAVADEIRA - HORISTA (ENCARGOS COMPLEMENTARES - COLETADO CAIXA) | [11 empty] | Material | [8 empty] | H |  |  | 1 |  |  |  | 0.01 |  | 0.01
Insumo | EC434880 |  |  |  |  | SEDOP |  | EPI - FAMILIA OPERADOR ESCAVADEIRA - HORISTA (ENCARGOS COMPLEMENTARES - COLETADO CAIXA) | [11 empty] | Material | [8 empty] | H |  |  | 1 |  |  |  | 0.82 |  | 0.82
Insumo | EC373710 |  |  |  |  | SEDOP |  | TRANSPORTE - HORISTA (ENCARGOS COMPLEMENTARES) (COLETADO CAIXA) | [11 empty] | Material | [8 empty] | H |  |  | 1 |  |  |  | 1.02 |  | 1.02
Insumo | EC373720 |  |  |  |  | SEDOP |  | EXAMES - HORISTA (ENCARGOS COMPLEMENTARES) (COLETA CAIXA) | [11 empty] | Material | [8 empty] | H |  |  | 1 |  |  |  | 1.14 |  | 1.14
Insumo | EC373730 |  |  |  |  | SEDOP |  | SEGURO - HORISTA (ENCARGOS COMPLEMENTARES) (COLETA CAIXA) | [11 empty] | Material | [8 empty] | H |  |  | 1 |  |  |  | 0.07 |  | 0.07
MO sem LS => |  | 12.32 |  |  |  |  | LS => |  |  | 0,00 MO com LS => |  |  |  | 12.32
Valor do BDI => |  | 4.61 | [7 empty] | Valor com BDI => |  |  |  | 23.17
| Código |  |  |  |  | Banco |  | Descrição | [11 empty] | Tipo | [8 empty] | Und |  |  | Quant. |  |  |  | Valor Unit |  | Total
Composição | 280004 |  |  |  |  | SEDOP |  | AJUDANTE DE PEDREIRO COM ENCARGOS COMPLEMENTARES | [20 empty] | H |  |  | 1 |  |  |  | 19.78 |  | 19.78
Composição Auxiliar | 295312 |  |  |  |  | SEDOP |  | CURSO DE CAPACITAÇÃO PARA AJUDANTE DE PEDREIRO (ENCARGOS COMPLEMENTARES) - HORISTA | [20 empty] | H |  |  | 1 |  |  |  | 0.18 |  | 0.18
Insumo | EC373700 |  |  |  |  | SEDOP |  | ALIMENTACAO - HORISTA (ENCARGOS COMPLEMENTARES) (COLETADO CAIXA) | [11 empty] | Outros | [8 empty] | H |  |  | 1 |  |  |  | 3.18 |  | 3.18
Insumo | EC373710 |  |  |  |  | SEDOP |  | TRANSPORTE - HORISTA (ENCARGOS COMPLEMENTARES) (COLETADO CAIXA) | [11 empty] | Material | [8 empty] | H |  |  | 1 |  |  |  | 1.02 |  | 1.02
Insumo | EC373720 |  |  |  |  | SEDOP |  | EXAMES - HORISTA (ENCARGOS COMPLEMENTARES) (COLETA CAIXA) | [11 empty] | Material | [8 empty] | H |  |  | 1 |  |  |  | 1.14 |  | 1.14
Insumo | EC434890 |  |  |  |  | SEDOP |  | EPI - FAMILIA PEDREIRO - HORISTA (ENCARGOS COMPLEMENTARES - COLETADO CAIXA) | [11 empty] | Material | [8 empty] | H |  |  | 1 |  |  |  | 1.17 |  | 1.17
Insumo | MO612700 |  |  |  |  | SEDOP |  | AJUDANTE DE PEDREIRO | [11 empty] | Mão de Obra | [8 empty] | H |  |  | 1 |  |  |  | 12.18 |  | 12.18
Insumo | EC373730 |  |  |  |  | SEDOP |  | SEGURO - HORISTA (ENCARGOS COMPLEMENTARES) (COLETA CAIXA) | [11 empty] | Material | [8 empty] | H |  |  | 1 |  |  |  | 0.07 |  | 0.07
Insumo | EC434650 |  |  |  |  | SEDOP |  | FERRAMENTAS - FAMILIA PEDREIRO - HORISTA (ENCARGOS COMPLEMENTARES - COLETADO CAIXA) | [11 empty] | Material | [8 empty] | H |  |  | 1 |  |  |  | 0.84 |  | 0.84
MO sem LS => |  | 12.36 |  |  |  |  | LS => |  |  | 0,00 MO com LS => |  |  |  | 12.36
Valor do BDI => |  | 4.92 | [7 empty] | Valor com BDI => |  |  |  | 24.7
| Código |  |  |  |  | Banco |  | Descrição | [11 empty] | Tipo | [8 empty] | Und |  |  | Quant. |  |  |  | Valor Unit |  | Total
Composição | 280005 |  |  |  |  | SEDOP |  | AJUDANTE ESPECIALIZADO COM ENCARGOS COMPLEMENTARES | [20 empty] | H |  |  | 1 |  |  |  | 20.02 |  | 20.02
Composição Auxiliar | 295313 |  |  |  |  | SEDOP |  | CURSO DE CAPACITAÇÃO PARA AJUDANTE ESPECIALIZADO (ENCARGOS COMPLEMENTARES) - HORISTA | [20 empty] | H |  |  | 1 |  |  |  | 0.15 |  | 0.15
Insumo | EC373700 |  |  |  |  | SEDOP |  | ALIMENTACAO - HORISTA (ENCARGOS COMPLEMENTARES) (COLETADO CAIXA) | [11 empty] | Outros | [8 empty] | H |  |  | 1 |  |  |  | 3.18 |  | 3.18
Insumo | EC434670 |  |  |  |  | SEDOP |  | FERRAMENTAS - FAMILIA SERVENTE - HORISTA (ENCARGOS COMPLEMENTARES - COLETADO CAIXA) | [11 empty] | Material | [8 empty] | H |  |  | 1 |  |  |  | 0.59 |  | 0.59
Insumo | MO242000 |  |  |  |  | SEDOP |  | AJUDANTE ESPECIALIZADO | [11 empty] | Mão de Obra | [8 empty] | H |  |  | 1 |  |  |  | 12.62 |  | 12.62
Insumo | EC373710 |  |  |  |  | SEDOP |  | TRANSPORTE - HORISTA (ENCARGOS COMPLEMENTARES) (COLETADO CAIXA) | [11 empty] | Material | [8 empty] | H |  |  | 1 |  |  |  | 1.02 |  | 1.02
Insumo | EC373720 |  |  |  |  | SEDOP |  | EXAMES - HORISTA (ENCARGOS COMPLEMENTARES) (COLETA CAIXA) | [11 empty] | Material | [8 empty] | H |  |  | 1 |  |  |  | 1.14 |  | 1.14
Insumo | EC434910 |  |  |  |  | SEDOP |  | EPI - FAMILIA SERVENTE - HORISTA (ENCARGOS COMPLEMENTARES - COLETADO CAIXA) | [11 empty] | Material | [8 empty] | H |  |  | 1 |  |  |  | 1.25 |  | 1.25
Insumo | EC373730 |  |  |  |  | SEDOP |  | SEGURO - HORISTA (ENCARGOS COMPLEMENTARES) (COLETA CAIXA) | [11 empty] | Material | [8 empty] | H |  |  | 1 |  |  |  | 0.07 |  | 0.07
MO sem LS => |  | 12.77 |  |  |  |  | LS => |  |  | 0,00 MO com LS => |  |  |  | 12.77
Valor do BDI => |  | 4.98 | [7 empty] | Valor com BDI => |  |  |  | 25
| Código |  |  |  |  | Banco |  | Descrição | [11 empty] | Tipo | [8 empty] | Und |  |  | Quant. |  |  |  | Valor Unit |  | Total
Composição | 100659 |  |  |  |  | SINAPI |  | ALIZAR DE 5X1,5CM PARA PORTA FIXADO COM PREGOS, PADRÃO MÉDIO - FORNECIMENTO E INSTALAÇÃO. AF_12/2019 | [11 empty] | ESQV - ESQUADRIAS/FERRAGENS/VIDR OS | [8 empty] | M |  |  | 1 |  |  |  | 8.09 |  | 8.09
Composição Auxiliar | 88261 |  |  |  |  | SINAPI |  | CARPINTEIRO DE ESQUADRIA COM ENCARGOS COMPLEMENTARES | [11 empty] | SEDI - SERVIÇOS DIVERSOS | [8 empty] | H |  |  | 0.068 |  |  |  | 25.88 |  | 1.75
Composição Auxiliar | 88316 |  |  |  |  | SINAPI |  | SERVENTE COM ENCARGOS COMPLEMENTARES | [11 empty] | SEDI - SERVIÇOS DIVERSOS | [8 empty] | H |  |  | 0.034 |  |  |  | 21.68 |  | 0.73
Insumo | 20017 |  |  |  |  | SINAPI |  | GUARNICAO / ALIZAR / VISTA LISA EM MADEIRA MACICA, PARA PORTA , E = *1* CM, L = *5* CM, CEDRINHO / ANGELIM COMERCIAL / TAURI/ CURUPIXA / PEROBA / CUMARU OU EQUIVALENTE DA REGIAO | [11 empty] | Material | [8 empty] | M |  |  | 1.163 |  |  |  | 4.72 |  | 5.48
Insumo | 39026 |  |  |  |  | SINAPI |  | PREGO DE ACO POLIDO SEM CABECA 15 X 15 (1 1/4 X 13) | [11 empty] | Material | [8 empty] | KG |  |  | 0.006 |  |  |  | 22.7 |  | 0.13
MO sem LS => 1,75 LS => 0,00 MO com LS => 1,75
Valor do BDI => 2,01 Valor com BDI => 10,10
| Código Banco | [6 empty] | Descrição | [11 empty] | Tipo | [8 empty] | Und |  |  | Quant. |  |  |  | Valor Unit |  | Total
Composição | 88629 SINAPI | [6 empty] | ARGAMASSA TRAÇO 1:3 (EM VOLUME DE CIMENTO E AREIA MÉDIA | [11 empty] | SEDI - SERVIÇOS DIVERSOS | [8 empty] | m³ |  |  | 1 |  |  |  | 840.68 |  | 840.68
ÚMIDA), PREPARO MANUAL. AF_08/2019
Composição Auxiliar | 88316 SINAPI | [6 empty] | SERVENTE COM ENCARGOS COMPLEMENTARES | [11 empty] | SEDI - SERVIÇOS DIVERSOS | [8 empty] | H |  |  | 8.57 |  |  |  | 21.68 |  | 185.79
Insumo | 00000370 SINAPI | [6 empty] | AREIA MEDIA - POSTO JAZIDA/FORNECEDOR (RETIRADO NA JAZIDA, SEM | [11 empty] | Material | [8 empty] | m³ |  |  | 1.07 |  |  |  | 97.5 |  | 104.32
TRANSPORTE)
Insumo | 00001379 SINAPI | [6 empty] | CIMENTO PORTLAND COMPOSTO CP II-32 | [11 empty] | Material | [8 empty] | KG |  |  | 482.96 |  |  |  | 1.14 |  | 550.57
[20 empty] | MO sem LS => |  |  |  | 123.66 |  |  |  |  | LS => |  |  | 0,00 MO com LS => | [5 empty] | 123.66
[20 empty] | Valor do BDI => |  |  |  | 209.16 | [7 empty] | Valor com BDI => | [5 empty] | 1049.84
Código | [5 empty] | Banco |  | Descrição | [11 empty] | Tipo | [8 empty] | Und |  |  | Quant. Valor Unit | [5 empty] | Total
Composição | 280007 SEDOP | [6 empty] | AUXILIAR DE ELETRICISTA COM ENCARGOS COMPLEMENTARES | [20 empty] | H |  |  | 1 |  |  |  | 20.06 |  | 20.06
Composição | 295316 SEDOP | [6 empty] | CURSO DE CAPACITAÇÃO PARA AUXILIAR DE ELETRICISTA (ENCARGOS | [20 empty] | H |  |  | 1 |  |  |  | 0.47 |  | 0.47
Auxiliar | [7 empty] | COMPLEMENTARES) - HORISTA
Insumo | EC373700 SEDOP | [6 empty] | ALIMENTACAO - HORISTA (ENCARGOS COMPLEMENTARES) (COLETADO | [11 empty] | Outros | [8 empty] | H |  |  | 1 |  |  |  | 3.18 |  | 3.18
CAIXA)
Insumo | MO247000 SEDOP | [6 empty] | AJUDANTE DE ELETRICISTA | [11 empty] | Mão de Obra | [8 empty] | H |  |  | 1 |  |  |  | 12.18 |  | 12.18
Insumo | EC373710 SEDOP | [6 empty] | TRANSPORTE - HORISTA (ENCARGOS COMPLEMENTARES) (COLETADO | [11 empty] | Material | [8 empty] | H |  |  | 1 |  |  |  | 1.02 |  | 1.02
CAIXA)
Insumo | EC373720 SEDOP | [6 empty] | EXAMES - HORISTA (ENCARGOS COMPLEMENTARES) (COLETA CAIXA) | [11 empty] | Material | [8 empty] | H |  |  | 1 |  |  |  | 1.14 |  | 1.14
Insumo | EC434840 SEDOP | [6 empty] | EPI - FAMILIA ELETRICISTA - HORISTA (ENCARGOS COMPLEMENTARES - | [11 empty] | Material | [8 empty] | H |  |  | 1 |  |  |  | 1.14 |  | 1.14
COLETADO CAIXA)
Insumo | EC373730 SEDOP | [6 empty] | SEGURO - HORISTA (ENCARGOS COMPLEMENTARES) (COLETA CAIXA) | [11 empty] | Material | [8 empty] | H |  |  | 1 |  |  |  | 0.07 |  | 0.07
Insumo | EC434600 SEDOP | [6 empty] | FERRAMENTAS - FAMILIA ELETRICISTA - HORISTA (ENCARGOS | [11 empty] | Material | [8 empty] | H |  |  | 1 |  |  |  | 0.86 |  | 0.86
COMPLEMENTARES - COLETADO CAIXA)
MO sem LS => | [23 empty] | 12.65 |  |  |  |  | LS => |  |  | 0,00 MO com LS => | [5 empty] | 12.65
Valor do BDI => | [23 empty] | 4.99 | [7 empty] | Valor com BDI => | [5 empty] | 25.05
| Código |  |  |  |  | Banco |  | Descrição | [11 empty] | Tipo | [8 empty] | Und |  |  | Quant. |  |  |  | Valor Unit |  | Total
Composição | 280008 |  |  |  |  | SEDOP |  | AUXILIAR DE ENCANADOR OU BOMBEIRO HIDRÁULICO COM ENCARGOS COMPLEMENTARES | [20 empty] | H |  |  | 1 |  |  |  | 19.15 |  | 19.15
Composição Auxiliar | 295317 |  |  |  |  | SEDOP |  | CURSO DE CAPACITAÇÃO PARA AUXILIAR DE ENCANADOR OU BOMBEIRO HIDRÁULICO (ENCARGOS COMPLEMENTARES) - HORISTA | [20 empty] | H |  |  | 1 |  |  |  | 0.23 |  | 0.23
Insumo | EC373710 |  |  |  |  | SEDOP |  | TRANSPORTE - HORISTA (ENCARGOS COMPLEMENTARES) (COLETADO CAIXA) | [11 empty] | Material | [8 empty] | H |  |  | 1 |  |  |  | 1.02 |  | 1.02
Insumo | EC373720 |  |  |  |  | SEDOP |  | EXAMES - HORISTA (ENCARGOS COMPLEMENTARES) (COLETA CAIXA) | [11 empty] | Material | [8 empty] | H |  |  | 1 |  |  |  | 1.14 |  | 1.14
Insumo | EC373700 |  |  |  |  | SEDOP |  | ALIMENTACAO - HORISTA (ENCARGOS COMPLEMENTARES) (COLETADO CAIXA) | [11 empty] | Outros | [8 empty] | H |  |  | 1 |  |  |  | 3.18 |  | 3.18
Insumo | EC373730 |  |  |  |  | SEDOP |  | SEGURO - HORISTA (ENCARGOS COMPLEMENTARES) (COLETA CAIXA) | [11 empty] | Material | [8 empty] | H |  |  | 1 |  |  |  | 0.07 |  | 0.07
Insumo | EC434850 |  |  |  |  | SEDOP |  | EPI - FAMILIA ENCANADOR - HORISTA (ENCARGOS COMPLEMENTARES - COLETADO CAIXA) | [11 empty] | Material | [8 empty] | H |  |  | 1 |  |  |  | 1.01 |  | 1.01
Insumo | MO246000 |  |  |  |  | SEDOP |  | AUXILIAR DE ENCANADOR OU BOMBEIRO HIDRÁULICO | [11 empty] | Mão de Obra | [8 empty] | H |  |  | 1 |  |  |  | 12.18 |  | 12.18
Insumo | EC434610 |  |  |  |  | SEDOP |  | FERRAMENTAS - FAMILIA ENCANADOR - HORISTA (ENCARGOS COMPLEMENTARES - COLETADO CAIXA) | [11 empty] | Material | [8 empty] | H |  |  | 1 |  |  |  | 0.32 |  | 0.32
MO sem LS => |  | 12.41 |  |  |  |  | LS => |  |  | 0,00 MO com LS => |  |  |  | 12.41
Valor do BDI => |  | 4.76 | [7 empty] | Valor com BDI => |  |  |  | 23.91
| Código |  |  |  |  | Banco |  | Descrição | [11 empty] | Tipo | [8 empty] | Und |  |  | Quant. |  |  |  | Valor Unit |  | Total
Composição | 110141 |  |  |  |  | SEDOP |  | Argamassa de cimento e areia 1:4 | [20 empty] | m³ |  |  | 1 |  |  |  | 594.55 |  | 594.55
Composição Auxiliar | 280022 |  |  |  |  | SEDOP |  | OPERADOR DE BETONEIRA/MISTURADOR COM ENCARGOS COMPLEMENTARES | [20 empty] | H |  |  | 0.31 |  |  |  | 23.2 |  | 7.19
Composição Auxiliar | 280026 |  |  |  |  | SEDOP |  | SERVENTE COM ENCARGOS COMPLEMENTARES | [20 empty] | H |  |  | 6 |  |  |  | 19.7 |  | 118.2
Insumo | J00003 |  |  |  |  | SEDOP |  | Cimento | [11 empty] | Material | [8 empty] | SC |  |  | 6.44 |  |  |  | 55.95 |  | 360.31
Insumo | J00005 |  |  |  |  | SEDOP |  | Areia | [11 empty] | Material | [8 empty] | m³ |  |  | 1.22 |  |  |  | 88.44 |  | 107.89
Insumo | M00008 |  |  |  |  | SEDOP |  | Betoneira eletrica - 320l | [11 empty] | Equipamento | [8 empty] | H |  |  | 0.31 |  |  |  | 3.1 |  | 0.96
MO sem LS => |  | 79.95 |  |  |  |  | LS => |  |  | 0,00 MO com LS => |  |  |  | 79.95
Valor do BDI => |  | 147.92 | [7 empty] | Valor com BDI => |  |  |  | 742.47
| Código |  |  |  |  | Banco |  | Descrição | [11 empty] | Tipo | [8 empty] | Und |  |  | Quant. |  |  |  | Valor Unit |  | Total
Composição | 110142 |  |  |  |  | SEDOP |  | Argamassa de cimento e areia 1:6 | [20 empty] | m³ |  |  | 1 |  |  |  | 505.27 |  | 505.27
Composição Auxiliar | 280022 |  |  |  |  | SEDOP |  | OPERADOR DE BETONEIRA/MISTURADOR COM ENCARGOS COMPLEMENTARES | [20 empty] | H |  |  | 0.31 |  |  |  | 23.2 |  | 7.19
Composição Auxiliar | 280026 |  |  |  |  | SEDOP |  | SERVENTE COM ENCARGOS COMPLEMENTARES | [20 empty] | H |  |  | 6 |  |  |  | 19.7 |  | 118.2
Insumo | J00003 |  |  |  |  | SEDOP |  | Cimento | [11 empty] | Material | [8 empty] | SC |  |  | 4.86 |  |  |  | 55.95 |  | 271.91
Insumo | J00005 |  |  |  |  | SEDOP |  | Areia | [11 empty] | Material | [8 empty] | m³ |  |  | 1.21 |  |  |  | 88.44 |  | 107.01
Insumo | M00008 |  |  |  |  | SEDOP |  | Betoneira eletrica - 320l | [11 empty] | Equipamento | [8 empty] | H |  |  | 0.31 |  |  |  | 3.1 |  | 0.96
MO sem LS => |  | 79.95 |  |  |  |  | LS => |  |  | 0,00 MO com LS => |  |  |  | 79.95
Valor do BDI => |  | 125.71 | [7 empty] | Valor com BDI => |  |  |  | 630.98
Cód |  |  |  |  | igo Banco Desc |  |  |  | rição Tipo | [19 empty] | Und |  |  | Quant. |  |  |  | Valor Unit |  | Total
Composição 110 |  |  |  |  | 764 SEDOP Argamassa de cimento,areia e adit. plast. 1:6 | [23 empty] | m³ |  |  | 1 |  |  |  | 502.69 |  | 502.69
Composição 280 Auxiliar |  |  |  |  | 022 SEDOP OPERADOR DE BETONEIRA/MISTURADOR COM ENCARGOS COMPLEMENTARES | [23 empty] | H |  |  | 0.31 |  |  |  | 23.2 |  | 7.19
Composição 280 Auxiliar |  |  |  |  | 026 SEDOP SERV |  |  |  | ENTE COM ENCARGOS COMPLEMENTARES | [19 empty] | H |  |  | 6 |  |  |  | 19.7 |  | 118.2
Insumo | J00003 |  |  |  |  | SEDOP |  | Cimento | [11 empty] | Material | [8 empty] | SC |  |  | 4.6 |  |  |  | 55.95 |  | 257.37
Insumo | J00005 |  |  |  |  | SEDOP |  | Areia | [11 empty] | Material | [8 empty] | m³ |  |  | 1.21 |  |  |  | 88.44 |  | 107.01
Insumo | M00008 |  |  |  |  | SEDOP |  | Betoneira eletrica - 320l | [11 empty] | Equipamento | [8 empty] | H |  |  | 0.31 |  |  |  | 3.1 |  | 0.96
Insumo | D00349 |  |  |  |  | SEDOP |  | Aditivo plastificante | [11 empty] | Material | [8 empty] | L |  |  | 0.92 |  |  |  | 13 |  | 11.96
[20 empty] | MO sem LS => |  |  |  | 79.95 |  |  |  |  | LS => |  |  | 0,00 MO com LS => | [5 empty] | 79.95
[20 empty] | Valor do BDI => |  |  |  | 125.06 | [7 empty] | Valor com BDI => | [5 empty] | 627.75
Código | [5 empty] | Banco |  | Descrição | [11 empty] | Tipo | [8 empty] | Und |  |  | Quant. Valor Unit | [5 empty] | Total
Composição | 90806 SINAPI | [6 empty] | BATENTE PARA PORTA DE MADEIRA, FIXAÇÃO COM ARGAMASSA, | [11 empty] | ESQV - | [8 empty] | UN |  |  | 1 |  |  |  | 328.31 |  | 328.31
[8 empty] | PADRÃO MÉDIO - FORNECIMENTO E INSTALAÇÃO. AF_12/2019 | [11 empty] | ESQUADRIAS/FERRAGENS/VIDR
OS
Composição | 88261 SINAPI | [6 empty] | CARPINTEIRO DE ESQUADRIA COM ENCARGOS COMPLEMENTARES | [11 empty] | SEDI - SERVIÇOS DIVERSOS | [8 empty] | H |  |  | 0.552 |  |  |  | 25.88 |  | 14.28
Auxiliar
Composição Auxiliar | 88309 SINAPI | [6 empty] | PEDREIRO COM ENCARGOS COMPLEMENTARES | [11 empty] | SEDI - SERVIÇOS DIVERSOS | [8 empty] | H |  |  | 1.362 |  |  |  | 27.37 |  | 37.27
Composição | 88316 SINAPI | [6 empty] | SERVENTE COM ENCARGOS COMPLEMENTARES | [11 empty] | SEDI - SERVIÇOS DIVERSOS | [8 empty] | H |  |  | 0.957 |  |  |  | 21.68 |  | 20.74
Auxiliar
Composição | 88629 SINAPI | [6 empty] | ARGAMASSA TRAÇO 1:3 (EM VOLUME DE CIMENTO E AREIA MÉDIA | [11 empty] | SEDI - SERVIÇOS DIVERSOS | [8 empty] | m³ |  |  | 0.0223 |  |  |  | 840.68 |  | 18.74
Auxiliar | [7 empty] | ÚMIDA), PREPARO MANUAL. AF_08/2019
Composição | 90801 SINAPI | [6 empty] | BATENTE PARA PORTA DE MADEIRA, PADRÃO MÉDIO - FORNECIMENTO | [11 empty] | ESQV - | [8 empty] | UN |  |  | 1 |  |  |  | 231.11 |  | 231.11
Auxiliar | [7 empty] | E MONTAGEM. AF_12/2019 | [11 empty] | ESQUADRIAS/FERRAGENS/VIDR
Insumo | 00007319 SINAPI | [6 empty] | TINTA ASFALTICA IMPERMEABILIZANTE DISPERSA EM AGUA, PARA | [11 empty] | Material | [8 empty] | L |  |  | 0.1671 |  |  |  | 12.83 |  | 2.14
MATERIAIS CIMENTICIOS
Insumo | 00039027 SINAPI | [6 empty] | PREGO DE ACO POLIDO COM CABECA 19 X 36 (3 1/4 X 9) | [11 empty] | Material | [8 empty] | KG |  |  | 0.2 |  |  |  | 20.17 |  | 4.03
[20 empty] | MO sem LS => |  |  |  | 124.67 |  |  |  |  | LS => |  |  | 0,00 MO com LS => | [5 empty] | 124.67
[20 empty] | Valor do BDI => |  |  |  | 81.68 | [7 empty] | Valor com BDI => | [5 empty] | 409.99
Código | [5 empty] | Banco |  | Descrição | [11 empty] | Tipo | [8 empty] | Und |  |  | Quant. Valor Unit | [5 empty] | Total
Composição | 90801 SINAPI | [6 empty] | BATENTE PARA PORTA DE MADEIRA, PADRÃO MÉDIO - FORNECIMENTO | [11 empty] | ESQV - | [8 empty] | UN |  |  | 1 |  |  |  | 231.11 |  | 231.11
[8 empty] | E MONTAGEM. AF_12/2019 | [11 empty] | ESQUADRIAS/FERRAGENS/VIDR
Composição | 88261 SINAPI | [6 empty] | CARPINTEIRO DE ESQUADRIA COM ENCARGOS COMPLEMENTARES | [11 empty] | SEDI - SERVIÇOS DIVERSOS | [8 empty] | H |  |  | 2.741 |  |  |  | 25.88 |  | 70.93
Auxiliar
Composição | 88316 SINAPI | [6 empty] | SERVENTE COM ENCARGOS COMPLEMENTARES | [11 empty] | SEDI - SERVIÇOS DIVERSOS | [8 empty] | H |  |  | 1.357 |  |  |  | 21.68 |  | 29.41
Auxiliar
Insumo | 00000183 SINAPI | [6 empty] | BATENTE / PORTAL / ADUELA / MARCO EM MADEIRA MACICA COM | [11 empty] | Material | [8 empty] | JG |  |  | 1 |  |  |  | 130 |  | 130
REBAIXO, E = *3* CM, L = *14* CM, PARA PORTAS DE GIRO DE *60 CM A
120* CM X *210* CM, CEDRINHO / ANGELIM COMERCIAL / TAURI /
CURUPIXA / PEROBA / CUMARU OU EQUIVALENTE DA REGIAO (NAO
INCLUI ALIZARES)
Insumo | 00005066 SINAPI | [6 empty] | PREGO DE ACO POLIDO COM CABECA 12 X 12 | [11 empty] | Material | [8 empty] | KG |  |  | 0.011 |  |  |  | 26.6 |  | 0.29
Insumo | 00005075 SINAPI | [6 empty] | PREGO DE ACO POLIDO COM CABECA 18 X 30 (2 3/4 X 10) | [11 empty] | Material | [8 empty] | KG |  |  | 0.024 |  |  |  | 20.19 |  | 0.48
[11 empty] | MO sem LS => | [9 empty] | 70.67 |  | LS => | [6 empty] | 0,00 MO com LS => | [6 empty] | 70.67
[11 empty] | Valor do BDI => | [9 empty] | 57.5 | [8 empty] | Valor com BDI => | [6 empty] | 288.61
Código | Banco |  |  | Descrição | [6 empty] | Tipo | [11 empty] | Und | [6 empty] | Quant. Valor Unit | [6 empty] | Total
Composição 040285 SEDOP Baldrame em concreto simples com seixo inclusive forma madeira branca m³ 1,0000000 1.721,64 1.721,64
Composição
Auxiliar Composição Auxiliar Composição Auxiliar
050259 SEDOP Concreto c/ seixo Fck= 20 MPA (incl. lançamento e adensamento) m³ 1,0000000 899,76 899,76
050037 SEDOP Desforma m² 6,0000000 5,91 35,46
050036 SEDOP Forma c/ madeira branca m² 6,0000000 131,07 786,42 MO sem LS => 470,85 LS => 0,00 MO com LS => 470,85
Valor do BDI => 428,34 Valor com BDI => 2.149,98
| Código Banco | [6 empty] | Descrição | [11 empty] | Tipo | [8 empty] | Und |  |  | Quant. |  |  |  | Valor Unit |  | Total
Composição | 280013 SEDOP | [6 empty] | CARPINTEIRO COM ENCARGOS COMPLEMENTARES | [20 empty] | H |  |  | 1 |  |  |  | 24.32 |  | 24.32
Composição Auxiliar | 295329 SEDOP | [6 empty] | CURSO DE CAPACITAÇÃO PARA CARPINTEIRO (ENCARGOS COMPLEMENTARES) - HORISTA | [20 empty] | H |  |  | 1 |  |  |  | 0.26 |  | 0.26
Insumo | EC373700 SEDOP | [6 empty] | ALIMENTACAO - HORISTA (ENCARGOS COMPLEMENTARES) (COLETADO CAIXA) | [11 empty] | Outros | [8 empty] | H |  |  | 1 |  |  |  | 3.18 |  | 3.18
Insumo | EC373710 SEDOP | [6 empty] | TRANSPORTE - HORISTA (ENCARGOS COMPLEMENTARES) (COLETADO CAIXA) | [11 empty] | Material | [8 empty] | H |  |  | 1 |  |  |  | 1.02 |  | 1.02
Insumo | EC373720 SEDOP | [6 empty] | EXAMES - HORISTA (ENCARGOS COMPLEMENTARES) (COLETA CAIXA) | [11 empty] | Material | [8 empty] | H |  |  | 1 |  |  |  | 1.14 |  | 1.14
Insumo | EC373730 SEDOP | [6 empty] | SEGURO - HORISTA (ENCARGOS COMPLEMENTARES) (COLETA CAIXA) | [11 empty] | Material | [8 empty] | H |  |  | 1 |  |  |  | 0.07 |  | 0.07
Insumo | EC434590 SEDOP | [6 empty] | FERRAMENTAS - FAMILIA CARPINTEIRO DE FORMAS - HORISTA (ENCARGOS COMPLEMENTARES - COLETADO CAIXA) | [11 empty] | Material | [8 empty] | H |  |  | 1 |  |  |  | 0.49 |  | 0.49
Insumo | EC434830 SEDOP | [6 empty] | EPI - FAMILIA CARPINTEIRO DE FORMAS - HORISTA (ENCARGOS COMPLEMENTARES - COLETADO CAIXA) | [11 empty] | Material | [8 empty] | H |  |  | 1 |  |  |  | 1.34 |  | 1.34
Insumo | MO121400 SEDOP | [6 empty] | CARPINTEIRO | [11 empty] | Mão de Obra | [8 empty] | H |  |  | 1 |  |  |  | 16.82 |  | 16.82
[20 empty] | MO sem LS => |  |  |  |  | 17.08 |  |  |  | LS => |  |  | 0,00 MO com LS => | [5 empty] | 17.08
[20 empty] | Valor do BDI => |  |  |  |  | 6.05 | [6 empty] | Valor com BDI => | [5 empty] | 30.37
| Código |  |  |  |  | Banco |  | Descrição | [11 empty] | Tipo | [8 empty] | Und |  |  | Quant. |  |  |  | Valor Unit |  | Total
Composição | 88261 |  |  |  |  | SINAPI |  | CARPINTEIRO DE ESQUADRIA COM ENCARGOS COMPLEMENTARES | [11 empty] | SEDI - SERVIÇOS DIVERSOS | [8 empty] | H |  |  | 1 |  |  |  | 25.88 |  | 25.88
Composição Auxiliar | 95329 |  |  |  |  | SINAPI |  | CURSO DE CAPACITAÇÃO PARA CARPINTEIRO DE ESQUADRIA (ENCARGOS COMPLEMENTARES) - HORISTA | [11 empty] | SEDI - SERVIÇOS DIVERSOS | [8 empty] | H |  |  | 1 |  |  |  | 0.28 |  | 0.28
Insumo | 1214 |  |  |  |  | SINAPI |  | CARPINTEIRO DE ESQUADRIAS (HORISTA) | [11 empty] | Mão de Obra | [8 empty] | H |  |  | 1 |  |  |  | 18.36 |  | 18.36
Insumo | 37370 |  |  |  |  | SINAPI |  | ALIMENTACAO - HORISTA (COLETADO CAIXA - ENCARGOS COMPLEMENTARES) | [11 empty] | Outros | [8 empty] | H |  |  | 1 |  |  |  | 3.18 |  | 3.18
Insumo | 37371 |  |  |  |  | SINAPI |  | TRANSPORTE - HORISTA (COLETADO CAIXA - ENCARGOS COMPLEMENTARES) | [11 empty] | Serviços | [8 empty] | H |  |  | 1 |  |  |  | 1.02 |  | 1.02
Insumo | 37372 |  |  |  |  | SINAPI |  | EXAMES - HORISTA (COLETADO CAIXA - ENCARGOS COMPLEMENTARES) | [11 empty] | Outros | [8 empty] | H |  |  | 1 |  |  |  | 1.14 |  | 1.14
Insumo | 37373 |  |  |  |  | SINAPI |  | SEGURO - HORISTA (COLETADO CAIXA - ENCARGOS COMPLEMENTARES) | [11 empty] | Taxas | [8 empty] | H |  |  | 1 |  |  |  | 0.07 |  | 0.07
Insumo | 43459 |  |  |  |  | SINAPI |  | FERRAMENTAS - FAMILIA CARPINTEIRO DE FORMAS - HORISTA (ENCARGOS COMPLEMENTARES - COLETADO CAIXA) | [11 empty] | Equipamento | [8 empty] | H |  |  | 1 |  |  |  | 0.49 |  | 0.49
Insumo | 43483 |  |  |  |  | SINAPI |  | EPI - FAMILIA CARPINTEIRO DE FORMAS - HORISTA (ENCARGOS COMPLEMENTARES - COLETADO CAIXA) | [11 empty] | Equipamento | [8 empty] | H |  |  | 1 |  |  |  | 1.34 |  | 1.34
MO sem LS => |  | 18.64 |  |  |  |  | LS => |  |  | 0,00 MO com LS => |  |  |  | 18.64
Valor do BDI => |  | 6.43 | [7 empty] | Valor com BDI => |  |  |  | 32.31
| Código |  |  |  |  | Banco |  | Descrição | [11 empty] | Tipo | [8 empty] | Und |  |  | Quant. |  |  |  | Valor Unit |  | Total
Composição | 91534 |  |  |  |  | SINAPI |  | COMPACTADOR DE SOLOS DE PERCUSSÃO (SOQUETE) COM MOTOR A GASOLINA 4 TEMPOS, POTÊNCIA 4 CV - CHI DIURNO. AF_08/2015 | [11 empty] | CHOR - CUSTOS HORÁRIOS DE MÁQUINAS E EQUIPAMENTOS | [8 empty] | CHI |  |  | 1 |  |  |  | 28.32 |  | 28.32
Composição Auxiliar | 88297 |  |  |  |  | SINAPI |  | OPERADOR DE MÁQUINAS E EQUIPAMENTOS COM ENCARGOS COMPLEMENTARES | [11 empty] | SEDI - SERVIÇOS DIVERSOS | [8 empty] | H |  |  | 1 |  |  |  | 27.41 |  | 27.41
Composição Auxiliar | 91529 |  |  |  |  | SINAPI |  | COMPACTADOR DE SOLOS DE PERCUSSÃO (SOQUETE) COM MOTOR A GASOLINA 4 TEMPOS, POTÊNCIA 4 CV - DEPRECIAÇÃO. AF_08/2015 | [11 empty] | CHOR - CUSTOS HORÁRIOS DE MÁQUINAS E EQUIPAMENTOS | [8 empty] | H |  |  | 1 |  |  |  | 0.72 |  | 0.72
Composição Auxiliar | 91530 |  |  |  |  | SINAPI |  | COMPACTADOR DE SOLOS DE PERCUSSÃO (SOQUETE) COM MOTOR A GASOLINA 4 TEMPOS, POTÊNCIA 4 CV - JUROS. AF_08/2015 | [11 empty] | CHOR - CUSTOS HORÁRIOS DE MÁQUINAS E EQUIPAMENTOS | [8 empty] | H |  |  | 1 |  |  |  | 0.19 |  | 0.19
MO sem LS => |  | 21.17 |  |  |  |  | LS => |  |  | 0,00 MO com LS => |  |  |  | 21.17
Valor do BDI => |  | 7.04 | [7 empty] | Valor com BDI => |  |  |  | 35.36
| Código |  |  |  |  | Banco |  | Descrição | [11 empty] | Tipo | [8 empty] | Und |  |  | Quant. |  |  |  | Valor Unit |  | Total
Composição | 91533 |  |  |  |  | SINAPI |  | COMPACTADOR DE SOLOS DE PERCUSSÃO (SOQUETE) COM MOTOR A GASOLINA 4 TEMPOS, POTÊNCIA 4 CV - CHP DIURNO. AF_08/2015 | [11 empty] | CHOR - CUSTOS HORÁRIOS DE MÁQUINAS E EQUIPAMENTOS | [8 empty] | CHP |  |  | 1 |  |  |  | 35.23 |  | 35.23
Composição Auxiliar | 88297 |  |  |  |  | SINAPI |  | OPERADOR DE MÁQUINAS E EQUIPAMENTOS COM ENCARGOS COMPLEMENTARES | [11 empty] | SEDI - SERVIÇOS DIVERSOS | [8 empty] | H |  |  | 1 |  |  |  | 27.41 |  | 27.41
Composição Auxiliar | 91529 |  |  |  |  | SINAPI |  | COMPACTADOR DE SOLOS DE PERCUSSÃO (SOQUETE) COM MOTOR A GASOLINA 4 TEMPOS, POTÊNCIA 4 CV - DEPRECIAÇÃO. AF_08/2015 | [11 empty] | CHOR - CUSTOS HORÁRIOS DE MÁQUINAS E EQUIPAMENTOS | [8 empty] | H |  |  | 1 |  |  |  | 0.72 |  | 0.72
Composição Auxiliar | 91530 |  |  |  |  | SINAPI |  | COMPACTADOR DE SOLOS DE PERCUSSÃO (SOQUETE) COM MOTOR A GASOLINA 4 TEMPOS, POTÊNCIA 4 CV - JUROS. AF_08/2015 | [11 empty] | CHOR - CUSTOS HORÁRIOS DE MÁQUINAS E EQUIPAMENTOS | [8 empty] | H |  |  | 1 |  |  |  | 0.19 |  | 0.19
Composição Auxiliar | 91531 |  |  |  |  | SINAPI |  | COMPACTADOR DE SOLOS DE PERCUSSÃO (SOQUETE) COM MOTOR A GASOLINA 4 TEMPOS, POTÊNCIA 4 CV - MANUTENÇÃO. AF_08/2015 | [11 empty] | CHOR - CUSTOS HORÁRIOS DE MÁQUINAS E EQUIPAMENTOS | [8 empty] | H |  |  | 1 |  |  |  | 0.9 |  | 0.9
Composição Auxiliar | 91532 |  |  |  |  | SINAPI |  | COMPACTADOR DE SOLOS DE PERCUSSÃO (SOQUETE) COM MOTOR A GASOLINA 4 TEMPOS, POTÊNCIA 4 CV - MATERIAIS NA OPERAÇÃO. AF_08/2015 | [11 empty] | CHOR - CUSTOS HORÁRIOS DE MÁQUINAS E EQUIPAMENTOS | [8 empty] | H |  |  | 1 |  |  |  | 6.01 |  | 6.01
MO sem LS => |  | 21.17 |  |  |  |  | LS => |  |  | 0,00 MO com LS => |  |  |  | 21.17
Valor do BDI => |  | 8.76 | [7 empty] | Valor com BDI => |  |  |  | 43.99
| Código |  |  |  |  | Banco |  | Descrição | [11 empty] | Tipo | [8 empty] | Und |  |  | Quant. |  |  |  | Valor Unit |  | Total
Composição | 91529 |  |  |  |  | SINAPI |  | COMPACTADOR DE SOLOS DE PERCUSSÃO (SOQUETE) COM MOTOR A GASOLINA 4 TEMPOS, POTÊNCIA 4 CV - DEPRECIAÇÃO. AF_08/2015 | [11 empty] | CHOR - CUSTOS HORÁRIOS DE MÁQUINAS E EQUIPAMENTOS | [8 empty] | H |  |  | 1 |  |  |  | 0.72 |  | 0.72
Insumo | 13458 |  |  |  |  | SINAPI |  | COMPACTADOR DE SOLOS DE PERCURSAO (SOQUETE) COM MOTOR A GASOLINA 4 TEMPOS DE 4 HP (4 CV) | [11 empty] | Equipamento | [8 empty] | UN |  |  | 5.33e-05 |  |  |  | 13530.62 |  | 0.72
MO sem LS => |  |  | 0 |  |  |  | LS => |  |  | 0,00 MO com LS => |  |  |  |  | 0
Valor do BDI => |  |  | 0.17 | [6 empty] | Valor com BDI => |  |  |  |  | 0.89
| Código |  |  |  |  | Banco |  | Descrição | [11 empty] | Tipo | [8 empty] | Und |  |  | Quant. |  |  |  | Valor Unit |  | Total
Composição | 91530 |  |  |  |  | SINAPI |  | COMPACTADOR DE SOLOS DE PERCUSSÃO (SOQUETE) COM MOTOR A GASOLINA 4 TEMPOS, POTÊNCIA 4 CV - JUROS. AF_08/2015 | [11 empty] | CHOR - CUSTOS HORÁRIOS DE MÁQUINAS E EQUIPAMENTOS | [8 empty] | H |  |  | 1 |  |  |  | 0.19 |  | 0.19
Insumo | 13458 |  |  |  |  | SINAPI |  | COMPACTADOR DE SOLOS DE PERCURSAO (SOQUETE) COM MOTOR A GASOLINA 4 TEMPOS DE 4 HP (4 CV) | [11 empty] | Equipamento | [8 empty] | UN |  |  | 1.43e-05 |  |  |  | 13530.62 |  | 0.19
MO sem LS => |  |  | 0 |  |  |  | LS => |  |  | 0,00 MO com LS => |  |  |  |  | 0
Valor do BDI => |  |  | 0.04 | [6 empty] | Valor com BDI => |  |  |  |  | 0.23
| Código |  |  |  |  | Banco |  | Descrição | [11 empty] | Tipo | [8 empty] | Und |  |  | Quant. |  |  |  | Valor Unit |  | Total
Composição | 91531 |  |  |  |  | SINAPI |  | COMPACTADOR DE SOLOS DE PERCUSSÃO (SOQUETE) COM MOTOR A GASOLINA 4 TEMPOS, POTÊNCIA 4 CV - MANUTENÇÃO. AF_08/2015 | [11 empty] | CHOR - CUSTOS HORÁRIOS DE MÁQUINAS E EQUIPAMENTOS | [8 empty] | H |  |  | 1 |  |  |  | 0.9 |  | 0.9
Insumo | 13458 |  |  |  |  | SINAPI |  | COMPACTADOR DE SOLOS DE PERCURSAO (SOQUETE) COM MOTOR A GASOLINA 4 TEMPOS DE 4 HP (4 CV) | [11 empty] | Equipamento | [8 empty] | UN |  |  | 6.67e-05 |  |  |  | 13530.62 |  | 0.9
MO sem LS => |  |  | 0 |  |  |  | LS => |  |  | 0,00 MO com LS => |  |  |  |  | 0
Valor do BDI => |  |  | 0.22 | [6 empty] | Valor com BDI => |  |  |  |  | 1.12
| Código |  |  |  |  | Banco |  | Descrição | [11 empty] | Tipo | [8 empty] | Und |  |  | Quant. |  |  |  | Valor Unit |  | Total
Composição | 91532 |  |  |  |  | SINAPI |  | COMPACTADOR DE SOLOS DE PERCUSSÃO (SOQUETE) COM MOTOR A GASOLINA 4 TEMPOS, POTÊNCIA 4 CV - MATERIAIS NA OPERAÇÃO. AF_08/2015 | [11 empty] | CHOR - CUSTOS HORÁRIOS DE MÁQUINAS E EQUIPAMENTOS | [8 empty] | H |  |  | 1 |  |  |  | 6.01 |  | 6.01
Insumo | 4222 |  |  |  |  | SINAPI |  | GASOLINA COMUM | [11 empty] | Material | [8 empty] | L |  |  | 1.03 |  |  |  | 5.84 |  | 6.01
MO sem LS => |  |  | 0 |  |  |  | LS => |  |  | 0,00 MO com LS => |  |  |  |  | 0
Valor do BDI => |  |  | 1.49 | [6 empty] | Valor com BDI => |  |  |  |  | 7.5
| Código |  |  |  |  | Banco |  | Descrição | [11 empty] | Tipo | [8 empty] | Und |  |  | Quant. |  |  |  | Valor Unit |  | Total
Composição | 295309 |  |  |  |  | SEDOP |  | CURSO DE CAPACITAÇÃO PARA AJUDANTE DE CARPINTEIRO (ENCARGOS COMPLEMENTARES) - HORISTA | [20 empty] | H |  |  | 1 |  |  |  | 0.18 |  | 0.18
Insumo | MO611700 |  |  |  |  | SEDOP |  | CARPINTEIRO AUXILIAR | [11 empty] | Mão de Obra | [8 empty] | H |  |  | 0.0155 |  |  |  | 12.18 |  | 0.18
MO sem LS => |  |  | 0.18 |  |  |  | LS => |  |  | 0,00 MO com LS => |  |  |  |  | 0.18
Valor do BDI => |  |  | 0.04 | [6 empty] | Valor com BDI => |  |  |  |  | 0.22
Cód |  |  |  |  | igo Banco Desc |  |  |  | rição Tipo | [19 empty] | Und |  |  | Quant. |  |  |  | Valor Unit |  | Total
Composição 295 |  |  |  |  | 310 SEDOP CURSO DE CAPACITAÇÃO PARA AJUDANTE DE ESTRUTURA METÁLICA (ENCARGOS COMPLEMENTARES) - HORISTA | [23 empty] | H |  |  | 1 |  |  |  | 0.14 |  | 0.14
Insumo | MO444990 |  |  |  |  | SEDOP |  | AJUDANTE DE MONTADOR | [11 empty] | Mão de Obra | [8 empty] | H |  |  | 0.0121 |  |  |  | 12.18 |  | 0.14
MO sem LS => |  |  | 0.14 |  |  |  | LS => |  |  | 0,00 MO com LS => |  |  |  |  | 0.14
Valor do BDI => |  |  | 0.03 | [6 empty] | Valor com BDI => |  |  |  |  | 0.17
| Código |  |  |  |  | Banco |  | Descrição | [11 empty] | Tipo | [8 empty] | Und |  |  | Quant. |  |  |  | Valor Unit |  | Total
Composição | 295312 |  |  |  |  | SEDOP |  | CURSO DE CAPACITAÇÃO PARA AJUDANTE DE PEDREIRO (ENCARGOS COMPLEMENTARES) - HORISTA | [20 empty] | H |  |  | 1 |  |  |  | 0.18 |  | 0.18
Insumo | MO612700 |  |  |  |  | SEDOP |  | AJUDANTE DE PEDREIRO | [11 empty] | Mão de Obra | [8 empty] | H |  |  | 0.0155 |  |  |  | 12.18 |  | 0.18
MO sem LS => |  |  | 0.18 |  |  |  | LS => |  |  | 0,00 MO com LS => |  |  |  |  | 0.18
Valor do BDI => |  |  | 0.04 | [6 empty] | Valor com BDI => |  |  |  |  | 0.22
| Código |  |  |  |  | Banco |  | Descrição | [11 empty] | Tipo | [8 empty] | Und |  |  | Quant. |  |  |  | Valor Unit |  | Total
Composição | 295313 |  |  |  |  | SEDOP |  | CURSO DE CAPACITAÇÃO PARA AJUDANTE ESPECIALIZADO (ENCARGOS COMPLEMENTARES) - HORISTA | [20 empty] | H |  |  | 1 |  |  |  | 0.15 |  | 0.15
Insumo | MO242000 |  |  |  |  | SEDOP |  | AJUDANTE ESPECIALIZADO | [11 empty] | Mão de Obra | [8 empty] | H |  |  | 0.0121 |  |  |  | 12.62 |  | 0.15
MO sem LS => |  |  | 0.15 |  |  |  | LS => |  |  | 0,00 MO com LS => |  |  |  |  | 0.15
Valor do BDI => |  |  | 0.03 | [6 empty] | Valor com BDI => |  |  |  |  | 0.18
| Código |  |  |  |  | Banco |  | Descrição | [11 empty] | Tipo | [8 empty] | Und |  |  | Quant. |  |  |  | Valor Unit |  | Total
Composição | 295316 |  |  |  |  | SEDOP |  | CURSO DE CAPACITAÇÃO PARA AUXILIAR DE ELETRICISTA (ENCARGOS COMPLEMENTARES) - HORISTA | [20 empty] | H |  |  | 1 |  |  |  | 0.47 |  | 0.47
Insumo | MO247000 |  |  |  |  | SEDOP |  | AJUDANTE DE ELETRICISTA | [11 empty] | Mão de Obra | [8 empty] | H |  |  | 0.0392 |  |  |  | 12.18 |  | 0.47
MO sem LS => |  |  | 0.47 |  |  |  | LS => |  |  | 0,00 MO com LS => |  |  |  |  | 0.47
Valor do BDI => |  |  | 0.11 | [6 empty] | Valor com BDI => |  |  |  |  | 0.58
| Código |  |  |  |  | Banco |  | Descrição | [11 empty] | Tipo | [8 empty] | Und |  |  | Quant. |  |  |  | Valor Unit |  | Total
Composição | 295317 |  |  |  |  | SEDOP |  | CURSO DE CAPACITAÇÃO PARA AUXILIAR DE ENCANADOR OU BOMBEIRO HIDRÁULICO (ENCARGOS COMPLEMENTARES) - HORISTA | [20 empty] | H |  |  | 1 |  |  |  | 0.23 |  | 0.23
Insumo | MO246000 |  |  |  |  | SEDOP |  | AUXILIAR DE ENCANADOR OU BOMBEIRO HIDRÁULICO | [11 empty] | Mão de Obra | [8 empty] | H |  |  | 0.0189 |  |  |  | 12.18 |  | 0.23
MO sem LS => |  |  | 0.23 |  |  |  | LS => |  |  | 0,00 MO com LS => |  |  |  |  | 0.23
Valor do BDI => |  |  | 0.05 | [6 empty] | Valor com BDI => |  |  |  |  | 0.28
| Código |  |  |  |  | Banco |  | Descrição | [11 empty] | Tipo | [8 empty] | Und |  |  | Quant. |  |  |  | Valor Unit |  | Total
Composição | 295329 |  |  |  |  | SEDOP |  | CURSO DE CAPACITAÇÃO PARA CARPINTEIRO (ENCARGOS COMPLEMENTARES) - HORISTA | [20 empty] | H |  |  | 1 |  |  |  | 0.26 |  | 0.26
Insumo | MO121400 |  |  |  |  | SEDOP |  | CARPINTEIRO | [11 empty] | Mão de Obra | [8 empty] | H |  |  | 0.0155 |  |  |  | 16.82 |  | 0.26
MO sem LS => |  |  | 0.26 |  |  |  | LS => |  |  | 0,00 MO com LS => |  |  |  |  | 0.26
Valor do BDI => |  |  | 0.06 | [6 empty] | Valor com BDI => |  |  |  |  | 0.32
| Código |  |  |  |  | Banco |  | Descrição | [11 empty] | Tipo | [8 empty] | Und |  |  | Quant. |  |  |  | Valor Unit |  | Total
Composição | 95329 |  |  |  |  | SINAPI |  | CURSO DE CAPACITAÇÃO PARA CARPINTEIRO DE ESQUADRIA (ENCARGOS COMPLEMENTARES) - HORISTA | [11 empty] | SEDI - SERVIÇOS DIVERSOS | [8 empty] | H |  |  | 1 |  |  |  | 0.28 |  | 0.28
Insumo | 1214 |  |  |  |  | SINAPI |  | CARPINTEIRO DE ESQUADRIAS (HORISTA) | [11 empty] | Mão de Obra | [8 empty] | H |  |  | 0.01549 |  |  |  | 18.36 |  | 0.28
MO sem LS => |  |  | 0.28 |  |  |  | LS => |  |  | 0,00 MO com LS => |  |  |  |  | 0.28
Valor do BDI => |  |  | 0.06 | [6 empty] | Valor com BDI => |  |  |  |  | 0.34
| Código |  |  |  |  | Banco |  | Descrição | [11 empty] | Tipo | [8 empty] | Und |  |  | Quant. |  |  |  | Valor Unit |  | Total
Composição | 295332 |  |  |  |  | SEDOP |  | CURSO DE CAPACITAÇÃO PARA ELETRICISTA (ENCARGOS COMPLEMENTARES) - HORISTA | [20 empty] | H |  |  | 1 |  |  |  | 0.65 |  | 0.65
Insumo | MO243600 |  |  |  |  | SEDOP |  | ELETRICISTA | [11 empty] | Mão de Obra | [8 empty] | H |  |  | 0.0392 |  |  |  | 16.82 |  | 0.65
MO sem LS => |  |  | 0.65 |  |  |  | LS => |  |  | 0,00 MO com LS => |  |  |  |  | 0.65
Valor do BDI => |  |  | 0.16 | [6 empty] | Valor com BDI => |  |  |  |  | 0.81
| Código |  |  |  |  | Banco |  | Descrição | [11 empty] | Tipo | [8 empty] | Und |  |  | Quant. |  |  |  | Valor Unit |  | Total
Composição | 295335 |  |  |  |  | SEDOP |  | CURSO DE CAPACITAÇÃO PARA ENCANADOR OU BOMBEIRO HIDRÁULICO (ENCARGOS COMPLEMENTARES) - HORISTA | [20 empty] | H |  |  | 1 |  |  |  | 0.31 |  | 0.31
Insumo | MO269600 |  |  |  |  | SEDOP |  | ENCANADOR OU BOMBEIRO HIDRAULICO | [11 empty] | Mão de Obra | [8 empty] | H |  |  | 0.0189 |  |  |  | 16.82 |  | 0.31
MO sem LS => |  |  | 0.31 |  |  |  | LS => |  |  | 0,00 MO com LS => |  |  |  |  | 0.31
Valor do BDI => |  |  | 0.07 | [6 empty] | Valor com BDI => |  |  |  |  | 0.38
| Código |  |  |  |  | Banco |  | Descrição | [11 empty] | Tipo | [8 empty] | Und |  |  | Quant. |  |  |  | Valor Unit |  | Total
Composição | 295344 |  |  |  |  | SEDOP |  | CURSO DE CAPACITAÇÃO PARA MONTADOR DE ESTRUTURA METÁLICA (ENCARGOS COMPLEMENTARES) - HORISTA | [20 empty] | H |  |  | 1 |  |  |  | 0.2 |  | 0.2
Insumo | MO444970 |  |  |  |  | SEDOP |  | MONTADOR | [11 empty] | Mão de Obra | [8 empty] | H |  |  | 0.0121 |  |  |  | 16.82 |  | 0.2
MO sem LS => |  |  | 0.2 |  |  |  | LS => |  |  | 0,00 MO com LS => |  |  |  |  | 0.2
Valor do BDI => |  |  | 0.04 | [6 empty] | Valor com BDI => |  |  |  |  | 0.24
| Código |  |  |  |  | Banco |  | Descrição | [11 empty] | Tipo | [8 empty] | Und |  |  | Quant. |  |  |  | Valor Unit |  | Total
Composição | 295389 |  |  |  |  | SEDOP |  | CURSO DE CAPACITAÇÃO PARA OPERADOR DE BETONEIRA ESTACIONÁRIA/MISTURADOR (ENCARGOS COMPLEMENTARES) - HORISTA | [20 empty] | H |  |  | 1 |  |  |  | 0.14 |  | 0.14
Insumo | MO376660 |  |  |  |  | SEDOP |  | OPERADOR DE BETONEIRA /MISTURADOR | [11 empty] | Mão de Obra | [8 empty] | H |  |  | 0.0087 |  |  |  | 16.82 |  | 0.14
MO sem LS => |  |  | 0.14 |  |  |  | LS => |  |  | 0,00 MO com LS => |  |  |  |  | 0.14
Valor do BDI => |  |  | 0.03 | [6 empty] | Valor com BDI => |  |  |  |  | 0.17
| Código |  |  |  |  | Banco |  | Descrição | [11 empty] | Tipo | [8 empty] | Und |  |  | Quant. |  |  |  | Valor Unit |  | Total
Composição | 95357 |  |  |  |  | SINAPI |  | CURSO DE CAPACITAÇÃO PARA OPERADOR DE ESCAVADEIRA (ENCARGOS COMPLEMENTARES) - HORISTA | [11 empty] | SEDI - SERVIÇOS DIVERSOS | [8 empty] | H |  |  | 1 |  |  |  | 0.27 |  | 0.27
Insumo | 4234 |  |  |  |  | SINAPI |  | OPERADOR DE ESCAVADEIRA (HORISTA) | [11 empty] | Mão de Obra | [8 empty] | H |  |  | 0.01211 |  |  |  | 22.71 |  | 0.27
MO sem LS => | [24 empty] | 0.27 | [5 empty] | LS => |  |  | 0,00 MO com LS => | [6 empty] | 0.27
Valor do BDI => | [24 empty] | 0.06 | [8 empty] | Valor com BDI => | [6 empty] | 0.33
| Código |  |  |  |  | Banco |  | Descrição | [11 empty] | Tipo | [8 empty] | Und |  |  | Quant. |  |  |  | Valor Unit |  | Total
Composição | 95360 |  |  |  |  | SINAPI |  | CURSO DE CAPACITAÇÃO PARA OPERADOR DE MÁQUINAS E EQUIPAMENTOS (ENCARGOS COMPLEMENTARES) - HORISTA | [11 empty] | SEDI - SERVIÇOS DIVERSOS | [8 empty] | H |  |  | 1 |  |  |  | 0.25 |  | 0.25
Insumo | 4230 |  |  |  |  | SINAPI |  | OPERADOR DE MAQUINAS E TRATORES DIVERSOS - TERRAPLANAGEM (HORISTA) | [11 empty] | Mão de Obra | [8 empty] | H |  |  | 0.01211 |  |  |  | 20.92 |  | 0.25
MO sem LS => |  |  | 0.25 |  |  |  | LS => |  |  | 0,00 MO com LS => |  |  |  |  | 0.25
Valor do BDI => |  |  | 0.06 | [6 empty] | Valor com BDI => |  |  |  |  | 0.31
| Código |  |  |  |  | Banco |  | Descrição | [11 empty] | Tipo | [8 empty] | Und |  |  | Quant. |  |  |  | Valor Unit |  | Total
Composição | 295371 |  |  |  |  | SEDOP |  | CURSO DE CAPACITAÇÃO PARA PEDREIRO (ENCARGOS COMPLEMENTARES) - HORISTA | [20 empty] | H |  |  | 1 |  |  |  | 0.37 |  | 0.37
Insumo | MO475000 |  |  |  |  | SEDOP |  | PEDREIRO | [11 empty] | Mão de Obra | [8 empty] | H |  |  | 0.0223 |  |  |  | 16.82 |  | 0.37
MO sem LS => |  |  | 0.37 |  |  |  | LS => |  |  | 0,00 MO com LS => |  |  |  |  | 0.37
Valor do BDI => |  |  | 0.09 | [6 empty] | Valor com BDI => |  |  |  |  | 0.46
| Código |  |  |  |  | Banco |  | Descrição | [11 empty] | Tipo | [8 empty] | Und |  |  | Quant. |  |  |  | Valor Unit |  | Total
Composição | 95371 |  |  |  |  | SINAPI |  | CURSO DE CAPACITAÇÃO PARA PEDREIRO (ENCARGOS COMPLEMENTARES) - HORISTA | [11 empty] | SEDI - SERVIÇOS DIVERSOS | [8 empty] | H |  |  | 1 |  |  |  | 0.43 |  | 0.43
Insumo | 4750 |  |  |  |  | SINAPI |  | PEDREIRO (HORISTA) | [11 empty] | Mão de Obra | [8 empty] | H |  |  | 0.02225 |  |  |  | 19.52 |  | 0.43
MO sem LS => |  |  | 0.43 |  |  |  | LS => |  |  | 0,00 MO com LS => |  |  |  |  | 0.43
Valor do BDI => |  |  | 0.1 | [6 empty] | Valor com BDI => |  |  |  |  | 0.53
| Código |  |  |  |  | Banco |  | Descrição | [11 empty] | Tipo | [8 empty] | Und |  |  | Quant. |  |  |  | Valor Unit |  | Total
Composição | 295372 |  |  |  |  | SEDOP |  | CURSO DE CAPACITAÇÃO PARA PINTOR (ENCARGOS COMPLEMENTARES) - HORISTA | [20 empty] | H |  |  | 1 |  |  |  | 0.26 |  | 0.26
Insumo | MO478300 |  |  |  |  | SEDOP |  | PINTOR | [11 empty] | Mão de Obra | [8 empty] | H |  |  | 0.0155 |  |  |  | 16.82 |  | 0.26
MO sem LS => |  |  | 0.26 |  |  |  | LS => |  |  | 0,00 MO com LS => |  |  |  |  | 0.26
Valor do BDI => |  |  | 0.06 | [6 empty] | Valor com BDI => |  |  |  |  | 0.32
| Código |  |  |  |  | Banco |  | Descrição | [11 empty] | Tipo | [8 empty] | Und |  |  | Quant. |  |  |  | Valor Unit |  | Total
Composição | 295378 |  |  |  |  | SEDOP |  | CURSO DE CAPACITAÇÃO PARA SERVENTE (ENCARGOS COMPLEMENTARES) - HORISTA | [20 empty] | H |  |  | 1 |  |  |  | 0.27 |  | 0.27
Insumo | MO611100 |  |  |  |  | SEDOP |  | SERVENTE | [11 empty] | Mão de Obra | [8 empty] | H |  |  | 0.0223 |  |  |  | 12.18 |  | 0.27
MO sem LS => |  |  | 0.27 |  |  |  | LS => |  |  | 0,00 MO com LS => |  |  |  |  | 0.27
Valor do BDI => |  |  | 0.06 | [6 empty] | Valor com BDI => |  |  |  |  | 0.33
| Código |  |  |  |  | Banco |  | Descrição | [11 empty] | Tipo | [8 empty] | Und |  |  | Quant. |  |  |  | Valor Unit |  | Total
Composição | 95378 |  |  |  |  | SINAPI |  | CURSO DE CAPACITAÇÃO PARA SERVENTE (ENCARGOS COMPLEMENTARES) - HORISTA | [11 empty] | SEDI - SERVIÇOS DIVERSOS | [8 empty] | H |  |  | 1 |  |  |  | 0.31 |  | 0.31
Insumo | 6111 |  |  |  |  | SINAPI |  | SERVENTE DE OBRAS (HORISTA) | [11 empty] | Mão de Obra | [8 empty] | H |  |  | 0.02225 |  |  |  | 14.12 |  | 0.31
MO sem LS => 0,31 LS => 0,00 MO com LS => 0,31
Valor do BDI => 0,07 Valor com BDI => 0,38
| Código |  |  |  |  | Banco |  | Descrição | [11 empty] | Tipo | [8 empty] | Und |  |  | Quant. |  |  |  | Valor Unit |  | Total
Composição | 295385 |  |  |  |  | SEDOP |  | CURSO DE CAPACITAÇÃO PARA TELHADISTA (ENCARGO COMPLEMENTARES) - HORISTA | [20 empty] | H |  |  | 1 |  |  |  | 0.2 |  | 0.2
Insumo | MO128690 |  |  |  |  | SEDOP |  | TELHADISTA | [11 empty] | Mão de Obra | [8 empty] | H |  |  | 0.0121 |  |  |  | 16.82 |  | 0.2
MO sem LS => |  |  | 0.2 |  |  |  | LS => |  |  | 0,00 MO com LS => |  |  |  |  | 0.2
Valor do BDI => |  |  | 0.04 | [6 empty] | Valor com BDI => |  |  |  |  | 0.24
| Código |  |  |  |  | Banco |  | Descrição | [11 empty] | Tipo | [8 empty] | Und |  |  | Quant. |  |  |  | Valor Unit |  | Total
Composição | 295387 |  |  |  |  | SEDOP |  | CURSO DE CAPACITAÇÃO PARA VIDRACEIRO (ENCARGOS COMPLEMENTARES) - HORISTA | [20 empty] | H |  |  | 1 |  |  |  | 0.26 |  | 0.26
Insumo | MO104890 |  |  |  |  | SEDOP |  | VIDRACEIRO | [11 empty] | Mão de Obra | [8 empty] | H |  |  | 0.0155 |  |  |  | 16.82 |  | 0.26
MO sem LS => | [12 empty] | 0.26 |  |  | LS => |  | 0,00 MO com LS => | [9 empty] | 0.26
Valor do BDI => | [12 empty] | 0.06 |  |  |  |  | Valor com BDI => | [9 empty] | 0.32
| Código |  |  |  |  | Banco |  | Descrição | [11 empty] | Tipo | [8 empty] | Und |  |  | Quant. |  |  |  | Valor Unit |  | Total
Composição | 50259 |  |  |  |  | SEDOP |  | Concreto c/ seixo Fck= 20 MPA (incl. lançamento e adensamento) | [20 empty] | m³ |  |  | 1 |  |  |  | 899.76 |  | 899.76
Composição Auxiliar | 280022 |  |  |  |  | SEDOP |  | OPERADOR DE BETONEIRA/MISTURADOR COM ENCARGOS COMPLEMENTARES | [20 empty] | H |  |  | 0.39 |  |  |  | 23.2 |  | 9.04
Composição Auxiliar | 280023 |  |  |  |  | SEDOP |  | PEDREIRO COM ENCARGOS COMPLEMENTARES | [20 empty] | H |  |  | 1.65 |  |  |  | 24.61 |  | 40.6
Composição Auxiliar | 280026 |  |  |  |  | SEDOP |  | SERVENTE COM ENCARGOS COMPLEMENTARES | [20 empty] | H |  |  | 10.5 |  |  |  | 19.7 |  | 206.85
Insumo | J00003 |  |  |  |  | SEDOP |  | Cimento | [11 empty] | Material | [8 empty] | SC |  |  | 6.72 |  |  |  | 55.95 |  | 375.98
Insumo | J00005 |  |  |  |  | SEDOP |  | Areia | [11 empty] | Material | [8 empty] | m³ |  |  | 0.85 |  |  |  | 88.44 |  | 75.17
Insumo | J00007 |  |  |  |  | SEDOP |  | Seixo lavado | [11 empty] | Material | [8 empty] | m³ |  |  | 0.84 |  |  |  | 225.63 |  | 189.52
Insumo | M00013 |  |  |  |  | SEDOP |  | Vibrador de imersão, diâmetro de ponteira 45mm, motor elétrico trifá potência de 2 cv | [11 empty] | Equipamento | [8 empty] | H |  |  | 0.65 |  |  |  | 2.16 |  | 1.4
Insumo | M00008 |  |  |  |  | SEDOP |  | Betoneira eletrica - 320l | [11 empty] | Equipamento | [8 empty] | H |  |  | 0.39 |  |  |  | 3.1 |  | 1.2
MO sem LS => | [12 empty] | 165.69 |  |  |  | LS => |  | 0,00 MO com LS => | [7 empty] | 165.69
Valor do BDI => 223,86 Valor com BDI => 1.123,62 Tipo Und Quant. Valor Unit Total e junta seca e=10cm m² 1,0000000 94,51 94,51 OM ENCARGOS COMPLEMENTARES H 0,2300000 24,32 5,59 ENCARGOS COMPLEMENTARES H 0,3300000 24,61 8,12 ENCARGOS COMPLEMENTARES H 0,8000000 19,70 15,76
Código Banco Descrição
Composição 130584 SEDOP Concreto c/ seixo
Composição
Auxiliar Composição Auxiliar Composição Auxiliar
280013 SEDOP CARPINTEIRO C
280023 SEDOP PEDREIRO COM
280026 SEDOP SERVENTE COM
Insumo | D00084 |  |  |  |  | SEDOP |  | Prego 1 1/2"x13 | [11 empty] | Material | [8 empty] | KG |  |  | 0.03 |  |  |  | 18.2 |  | 0.54
Insumo | J00003 |  |  |  |  | SEDOP |  | Cimento | [11 empty] | Material | [8 empty] | SC |  |  | 0.41 |  |  |  | 55.95 |  | 22.93
Insumo | J00005 |  |  |  |  | SEDOP |  | Areia | [11 empty] | Material | [8 empty] | m³ |  |  | 0.12 |  |  |  | 88.44 |  | 10.61
Insumo | J00007 |  |  |  |  | SEDOP |  | Seixo lavado | [11 empty] | Material | [8 empty] | m³ |  |  | 0.1 |  |  |  | 225.63 |  | 22.56
Insumo | D00012 |  |  |  |  | SEDOP |  | Ripão em madeira de lei 2"x1" serr. | [11 empty] | Material | [8 empty] | Dz |  |  | 0.04 |  |  |  | 210 |  | 8.4
MO sem LS => |  | 19.55 |  |  |  |  | LS => |  |  | 0,00 MO com LS => |  |  | 19.55
Valor do BDI => |  | 23.51 | [7 empty] | Valor com BDI => |  |  | 118.02
Cód |  |  |  |  | igo Banco Desc |  |  |  | rição Tipo | [19 empty] | Und |  |  | Quant. |  |  |  | Valor Unit |  | Total
Composição 050 |  |  |  |  | 037 SEDOP Desfo |  |  |  | rma | [19 empty] | m² |  |  | 1 |  |  |  | 5.91 |  | 5.91
Composição 280 Auxiliar |  |  |  |  | 026 SEDOP SERV |  |  |  | ENTE COM ENCARGOS COMPLEMENTARES | [19 empty] | H |  |  | 0.3 |  |  |  | 19.7 |  | 5.91
MO sem LS => |  |  | 3.73 |  |  |  | LS => |  |  | 0,00 MO com LS => |  |  |  |  | 3.73
Valor do BDI => |  |  | 1.47 | [6 empty] | Valor com BDI => |  |  |  |  | 7.38
| Código |  |  |  |  | Banco |  | Descrição | [11 empty] | Tipo | [8 empty] | Und |  |  | Quant. |  |  |  | Valor Unit |  | Total
Composição | 280014 |  |  |  |  | SEDOP |  | ELETRICISTA COM ENCARGOS COMPLEMENTARES | [20 empty] | H |  |  | 1 |  |  |  | 24.88 |  | 24.88
Composição Auxiliar | 295332 |  |  |  |  | SEDOP |  | CURSO DE CAPACITAÇÃO PARA ELETRICISTA (ENCARGOS COMPLEMENTARES) - HORISTA | [20 empty] | H |  |  | 1 |  |  |  | 0.65 |  | 0.65
Insumo | EC373700 |  |  |  |  | SEDOP |  | ALIMENTACAO - HORISTA (ENCARGOS COMPLEMENTARES) (COLETADO CAIXA) | [11 empty] | Outros | [8 empty] | H |  |  | 1 |  |  |  | 3.18 |  | 3.18
Insumo | EC373710 |  |  |  |  | SEDOP |  | TRANSPORTE - HORISTA (ENCARGOS COMPLEMENTARES) (COLETADO CAIXA) | [11 empty] | Material | [8 empty] | H |  |  | 1 |  |  |  | 1.02 |  | 1.02
Insumo | EC373720 |  |  |  |  | SEDOP |  | EXAMES - HORISTA (ENCARGOS COMPLEMENTARES) (COLETA CAIXA) | [11 empty] | Material | [8 empty] | H |  |  | 1 |  |  |  | 1.14 |  | 1.14
Insumo | EC434840 |  |  |  |  | SEDOP |  | EPI - FAMILIA ELETRICISTA - HORISTA (ENCARGOS COMPLEMENTARES - COLETADO CAIXA) | [11 empty] | Material | [8 empty] | H |  |  | 1 |  |  |  | 1.14 |  | 1.14
Insumo | MO243600 |  |  |  |  | SEDOP |  | ELETRICISTA | [11 empty] | Mão de Obra | [8 empty] | H |  |  | 1 |  |  |  | 16.82 |  | 16.82
Insumo | EC373730 |  |  |  |  | SEDOP |  | SEGURO - HORISTA (ENCARGOS COMPLEMENTARES) (COLETA CAIXA) | [11 empty] | Material | [8 empty] | H |  |  | 1 |  |  |  | 0.07 |  | 0.07
Insumo | EC434600 |  |  |  |  | SEDOP |  | FERRAMENTAS - FAMILIA ELETRICISTA - HORISTA (ENCARGOS COMPLEMENTARES - COLETADO CAIXA) | [11 empty] | Material | [8 empty] | H |  |  | 1 |  |  |  | 0.86 |  | 0.86
MO sem LS => |  | 17.47 |  |  |  |  | LS => |  |  | 0,00 MO com LS => |  |  |  | 17.47
Valor do BDI => |  | 6.19 | [7 empty] | Valor com BDI => |  |  |  | 31.07
Cód |  |  |  |  | igo Banco Desc |  |  |  | rição Tipo | [19 empty] | Und |  |  | Quant. |  |  |  | Valor Unit |  | Total
Composição 280 |  |  |  |  | 016 SEDOP ENCANADOR OU BOMBEIRO HIDRÁULICO COM ENCARGOS COMPLEMENTARES | [23 empty] | H |  |  | 1 |  |  |  | 23.87 |  | 23.87
Composição 295 Auxiliar |  |  |  |  | 335 SEDOP CURSO DE CAPACITAÇÃO PARA ENCANADOR OU BOMBEIRO HIDRÁULICO (ENCARGOS COMPLEMENTARES) - HORISTA | [23 empty] | H |  |  | 1 |  |  |  | 0.31 |  | 0.31
Insumo | EC373700 |  |  |  |  | SEDOP |  | ALIMENTACAO - HORISTA (ENCARGOS COMPLEMENTARES) (COLETADO CAIXA) | [11 empty] | Outros | [8 empty] | H |  |  | 1 |  |  |  | 3.18 |  | 3.18
Insumo | EC434610 |  |  |  |  | SEDOP |  | FERRAMENTAS - FAMILIA ENCANADOR - HORISTA (ENCARGOS COMPLEMENTARES - COLETADO CAIXA) | [11 empty] | Material | [8 empty] | H |  |  | 1 |  |  |  | 0.32 |  | 0.32
Insumo | EC373710 |  |  |  |  | SEDOP |  | TRANSPORTE - HORISTA (ENCARGOS COMPLEMENTARES) (COLETADO CAIXA) | [11 empty] | Material | [8 empty] | H |  |  | 1 |  |  |  | 1.02 |  | 1.02
Insumo | EC373720 |  |  |  |  | SEDOP |  | EXAMES - HORISTA (ENCARGOS COMPLEMENTARES) (COLETA CAIXA) | [11 empty] | Material | [8 empty] | H |  |  | 1 |  |  |  | 1.14 |  | 1.14
Insumo | EC373730 |  |  |  |  | SEDOP |  | SEGURO - HORISTA (ENCARGOS COMPLEMENTARES) (COLETA CAIXA) | [11 empty] | Material | [8 empty] | H |  |  | 1 |  |  |  | 0.07 |  | 0.07
Insumo | EC434850 |  |  |  |  | SEDOP |  | EPI - FAMILIA ENCANADOR - HORISTA (ENCARGOS COMPLEMENTARES - COLETADO CAIXA) | [11 empty] | Material | [8 empty] | H |  |  | 1 |  |  |  | 1.01 |  | 1.01
Insumo | MO269600 |  |  |  |  | SEDOP |  | ENCANADOR OU BOMBEIRO HIDRAULICO | [11 empty] | Mão de Obra | [8 empty] | H |  |  | 1 |  |  |  | 16.82 |  | 16.82
MO sem LS => |  | 17.13 |  |  |  |  | LS => |  |  | 0,00 MO com LS => |  |  |  | 17.13
Valor do BDI => |  | 5.93 | [7 empty] | Valor com BDI => |  |  |  | 29.8
Cód |  |  |  |  | igo Banco Desc |  |  |  | rição Tipo | [19 empty] | Und |  |  | Quant. |  |  |  | Valor Unit |  | Total
Composição 030 |  |  |  |  | 010 SEDOP Escav |  |  |  | ação manual ate 1.50m de profundidade | [19 empty] | m³ |  |  | 1 |  |  |  | 78.8 |  | 78.8
Composição 280 Auxiliar |  |  |  |  | 026 SEDOP SERV |  |  |  | ENTE COM ENCARGOS COMPLEMENTARES | [19 empty] | H |  |  | 4 |  |  |  | 19.7 |  | 78.8
MO sem LS => |  | 49.8 |  |  |  |  | LS => |  |  | 0,00 MO com LS => |  |  |  | 49.8
Valor do BDI => |  | 19.6 | [7 empty] | Valor com BDI => |  |  |  | 98.4
| Código |  |  |  |  | Banco |  | Descrição | [11 empty] | Tipo | [8 empty] | Und |  |  | Quant. |  |  |  | Valor Unit |  | Total
Composição | 90830 |  |  |  |  | SINAPI |  | FECHADURA DE EMBUTIR COM CILINDRO, EXTERNA, COMPLETA, ACABAMENTO PADRÃO MÉDIO, INCLUSO EXECUÇÃO DE FURO - FORNECIMENTO E INSTALAÇÃO. AF_12/2019 | [11 empty] | ESQV - ESQUADRIAS/FERRAGENS/VIDR OS | [8 empty] | UN |  |  | 1 |  |  |  | 161.83 |  | 161.83
Composição Auxiliar | 88261 |  |  |  |  | SINAPI |  | CARPINTEIRO DE ESQUADRIA COM ENCARGOS COMPLEMENTARES | [11 empty] | SEDI - SERVIÇOS DIVERSOS | [8 empty] | H |  |  | 1.002 |  |  |  | 25.88 |  | 25.93
Composição Auxiliar | 88316 |  |  |  |  | SINAPI |  | SERVENTE COM ENCARGOS COMPLEMENTARES | [11 empty] | SEDI - SERVIÇOS DIVERSOS | [8 empty] | H |  |  | 0.501 |  |  |  | 21.68 |  | 10.86
Insumo | 3081 |  |  |  |  | SINAPI |  | FECHADURA ESPELHO PARA PORTA EXTERNA, EM ACO INOX (MAQUINA, TESTA E CONTRA-TESTA) E EM ZAMAC (MACANETA, LINGUETA E TRINCOS) COM ACABAMENTO CROMADO, MAQUINA DE 55 MM, INCLUINDO CHAVE TIPO CILINDRO | [11 empty] | Material | [8 empty] | CJ |  |  | 1 |  |  |  | 125.04 |  | 125.04
MO sem LS => |  | 25.89 |  |  |  |  | LS => |  |  | 0,00 MO com LS => |  |  | 25.89
Valor do BDI => |  | 40.26 | [7 empty] | Valor com BDI => |  |  | 202.09
| Código |  |  |  |  | Banco |  | Descrição | [11 empty] | Tipo | [8 empty] | Und |  |  | Quant. |  |  |  | Valor Unit |  | Total
Composição | 90831 |  |  |  |  | SINAPI |  | FECHADURA DE EMBUTIR PARA PORTA DE BANHEIRO, COMPLETA, ACABAMENTO PADRÃO MÉDIO, INCLUSO EXECUÇÃO DE FURO - FORNECIMENTO E INSTALAÇÃO. AF_12/2019 | [11 empty] | ESQV - ESQUADRIAS/FERRAGENS/VIDR OS | [8 empty] | UN |  |  | 1 |  |  |  | 141.46 |  | 141.46
Composição Auxiliar | 88261 |  |  |  |  | SINAPI |  | CARPINTEIRO DE ESQUADRIA COM ENCARGOS COMPLEMENTARES | [11 empty] | SEDI - SERVIÇOS DIVERSOS | [8 empty] | H |  |  | 0.767 |  |  |  | 25.88 |  | 19.84
Composição Auxiliar | 88316 |  |  |  |  | SINAPI |  | SERVENTE COM ENCARGOS COMPLEMENTARES | [11 empty] | SEDI - SERVIÇOS DIVERSOS | [8 empty] | H |  |  | 0.384 |  |  |  | 21.68 |  | 8.32
Insumo | 3099 |  |  |  |  | SINAPI |  | FECHADURA ROSETA REDONDA PARA PORTA DE BANHEIRO, EM ACO INOX (MAQUINA, TESTA E CONTRA-TESTA) E EM ZAMAC (MACANETA, LINGUETA E TRINCOS) COM ACABAMENTO CROMADO, MAQUINA DE 55 MM, INCLUINDO CHAVE TIPO TRANQUETA | [11 empty] | Material | [8 empty] | CJ |  |  | 1 |  |  |  | 113.3 |  | 113.3
MO sem LS => |  | 19.83 |  |  |  |  | LS => |  |  | 0,00 MO com LS => |  |  | 19.83
Valor do BDI => |  | 35.19 | [7 empty] | Valor com BDI => |  |  | 176.65
| Código |  |  |  |  | Banco |  | Descrição | [11 empty] | Tipo | [8 empty] | Und |  |  | Quant. |  |  |  | Valor Unit |  | Total
Composição | 50036 |  |  |  |  | SEDOP |  | Forma c/ madeira branca | [20 empty] | m² |  |  | 1 |  |  |  | 131.07 |  | 131.07
Composição Auxiliar | 280013 |  |  |  |  | SEDOP |  | CARPINTEIRO COM ENCARGOS COMPLEMENTARES | [20 empty] | H |  |  | 2.33 |  |  |  | 24.32 |  | 56.66
Composição Auxiliar | 280026 |  |  |  |  | SEDOP |  | SERVENTE COM ENCARGOS COMPLEMENTARES | [20 empty] | H |  |  | 0.59 |  |  |  | 19.7 |  | 11.62
Insumo | D00281 |  |  |  |  | SEDOP |  | Pernamanca 3" x 2" 4 m - madeira branca | [11 empty] | Material | [8 empty] | Dz |  |  | 0.03 |  |  |  | 175 |  | 5.25
Insumo | D00016 |  |  |  |  | SEDOP |  | Tábua de madeira branca 4m | [11 empty] | Material | [8 empty] | Dz |  |  | 0.23 |  |  |  | 90 |  | 20.7
Insumo | D00043 |  |  |  |  | SEDOP |  | Arame recozido No. 18 | [11 empty] | Material | [8 empty] | KG |  |  | 0.03 |  |  |  | 16.05 |  | 0.48
Insumo | D00082 |  |  |  |  | SEDOP |  | Prego 2"x11 | [11 empty] | Material | [8 empty] | KG |  |  | 0.35 |  |  |  | 19.9 |  | 6.96
Insumo | D00012 |  |  |  |  | SEDOP |  | Ripão em madeira de lei 2"x1" serr. | [11 empty] | Material | [8 empty] | Dz |  |  | 0.14 |  |  |  | 210 |  | 29.4
MO sem LS => | [11 empty] | 47.13 |  |  |  | LS => |  | 0,00 MO com LS => | [7 empty] | 47.13
Valor do BDI => | [11 empty] | 32.61 | [5 empty] | Valor com BDI => | [7 empty] | 163.68
| Código |  |  |  |  | Banco |  | Descrição | [11 empty] | Tipo | [8 empty] | Und |  |  | Quant. |  |  |  | Valor Unit |  | Total
Composição | 40025 |  |  |  |  | SEDOP |  | Fundação corrida com seixo | [20 empty] | m³ |  |  | 1 |  |  |  | 967.46 |  | 967.46
Composição Auxiliar | 280023 |  |  |  |  | SEDOP |  | PEDREIRO COM ENCARGOS COMPLEMENTARES | [20 empty] | H |  |  | 2 |  |  |  | 24.61 |  | 49.22
Composição Auxiliar | 280026 |  |  |  |  | SEDOP |  | SERVENTE COM ENCARGOS COMPLEMENTARES | [20 empty] | H |  |  | 16 |  |  |  | 19.7 |  | 315.2
Insumo | J00003 |  |  |  |  | SEDOP |  | Cimento | [11 empty] | Material | [8 empty] | SC |  |  | 6 |  |  |  | 55.95 |  | 335.7
Insumo | J00005 |  |  |  |  | SEDOP |  | Areia | [11 empty] | Material | [8 empty] | m³ |  |  | 0.88 |  |  |  | 88.44 |  | 77.82
Insumo | J00007 |  |  |  |  | SEDOP |  | Seixo lavado | [11 empty] | Material | [8 empty] | m³ |  |  | 0.84 |  |  |  | 225.63 |  | 189.52
MO sem LS => | [12 empty] | 233.58 |  |  |  | LS => |  | 0,00 MO com LS => | [7 empty] | 233.58
Valor do BDI => 240,70 Valor com BDI => 1.208,16 Tipo Und Quant. Valor Unit Total M ENCARGOS COMPLEMENTARES H 1,0000000 23,26 23,26 CITAÇÃO PARA MONTADOR DE ESTRUTURA METÁLICA H 1,0000000 0,20 0,20 MPLEMENTARES) - HORISTA
Código Banco Descrição
Composição 280020 SEDOP MONTADOR CO
Composição
Auxiliar
295344 SEDOP CURSO DE CAPA
(ENCARGOS CO
Insumo | EC373700 |  |  |  |  | SEDOP |  | ALIMENTACAO - HORISTA (ENCARGOS COMPLEMENTARES) (COLETADO CAIXA) | [11 empty] | Outros | [8 empty] | H |  |  | 1 |  |  |  | 3.18 |  | 3.18
Insumo | EC434640 |  |  |  |  | SEDOP |  | FERRAMENTAS - FAMILIA OPERADOR ESCAVADEIRA - HORISTA (ENCARGOS COMPLEMENTARES - COLETADO CAIXA) | [11 empty] | Material | [8 empty] | H |  |  | 1 |  |  |  | 0.01 |  | 0.01
Insumo | EC434880 |  |  |  |  | SEDOP |  | EPI - FAMILIA OPERADOR ESCAVADEIRA - HORISTA (ENCARGOS COMPLEMENTARES - COLETADO CAIXA) | [11 empty] | Material | [8 empty] | H |  |  | 1 |  |  |  | 0.82 |  | 0.82
Insumo | MO444970 |  |  |  |  | SEDOP |  | MONTADOR | [11 empty] | Mão de Obra | [8 empty] | H |  |  | 1 |  |  |  | 16.82 |  | 16.82
Insumo | EC373710 |  |  |  |  | SEDOP |  | TRANSPORTE - HORISTA (ENCARGOS COMPLEMENTARES) (COLETADO CAIXA) | [11 empty] | Material | [8 empty] | H |  |  | 1 |  |  |  | 1.02 |  | 1.02
Insumo | EC373720 |  |  |  |  | SEDOP |  | EXAMES - HORISTA (ENCARGOS COMPLEMENTARES) (COLETA CAIXA) | [11 empty] | Material | [8 empty] | H |  |  | 1 |  |  |  | 1.14 |  | 1.14
Insumo | EC373730 |  |  |  |  | SEDOP |  | SEGURO - HORISTA (ENCARGOS COMPLEMENTARES) (COLETA CAIXA) | [11 empty] | Material | [8 empty] | H |  |  | 1 |  |  |  | 0.07 |  | 0.07
MO sem LS => |  | 17.02 |  |  |  |  | LS => |  |  | 0,00 MO com LS => |  |  |  | 17.02
Valor do BDI => |  | 5.78 | [7 empty] | Valor com BDI => |  |  |  | 29.04
| Código |  |  |  |  | Banco |  | Descrição | [11 empty] | Tipo | [8 empty] | Und |  |  | Quant. |  |  |  | Valor Unit |  | Total
Composição | 280022 |  |  |  |  | SEDOP |  | OPERADOR DE BETONEIRA/MISTURADOR COM ENCARGOS COMPLEMENTARES | [20 empty] | H |  |  | 1 |  |  |  | 23.2 |  | 23.2
Composição Auxiliar | 295389 |  |  |  |  | SEDOP |  | CURSO DE CAPACITAÇÃO PARA OPERADOR DE BETONEIRA ESTACIONÁRIA/MISTURADOR (ENCARGOS COMPLEMENTARES) - HORISTA | [20 empty] | H |  |  | 1 |  |  |  | 0.14 |  | 0.14
Insumo | EC373710 |  |  |  |  | SEDOP |  | TRANSPORTE - HORISTA (ENCARGOS COMPLEMENTARES) (COLETADO CAIXA) | [11 empty] | Material | [8 empty] | H |  |  | 1 |  |  |  | 1.02 |  | 1.02
Insumo | EC373720 |  |  |  |  | SEDOP |  | EXAMES - HORISTA (ENCARGOS COMPLEMENTARES) (COLETA CAIXA) | [11 empty] | Material | [8 empty] | H |  |  | 1 |  |  |  | 1.14 |  | 1.14
Insumo | EC373700 |  |  |  |  | SEDOP |  | ALIMENTACAO - HORISTA (ENCARGOS COMPLEMENTARES) (COLETADO CAIXA) | [11 empty] | Outros | [8 empty] | H |  |  | 1 |  |  |  | 3.18 |  | 3.18
Insumo | EC373730 |  |  |  |  | SEDOP |  | SEGURO - HORISTA (ENCARGOS COMPLEMENTARES) (COLETA CAIXA) | [11 empty] | Material | [8 empty] | H |  |  | 1 |  |  |  | 0.07 |  | 0.07
Insumo | EC434640 |  |  |  |  | SEDOP |  | FERRAMENTAS - FAMILIA OPERADOR ESCAVADEIRA - HORISTA (ENCARGOS COMPLEMENTARES - COLETADO CAIXA) | [11 empty] | Material | [8 empty] | H |  |  | 1 |  |  |  | 0.01 |  | 0.01
Insumo | EC434880 |  |  |  |  | SEDOP |  | EPI - FAMILIA OPERADOR ESCAVADEIRA - HORISTA (ENCARGOS COMPLEMENTARES - COLETADO CAIXA) | [11 empty] | Material | [8 empty] | H |  |  | 1 |  |  |  | 0.82 |  | 0.82
Insumo | MO376660 |  |  |  |  | SEDOP |  | OPERADOR DE BETONEIRA /MISTURADOR | [11 empty] | Mão de Obra | [8 empty] | H |  |  | 1 |  |  |  | 16.82 |  | 16.82
MO sem LS => |  | 16.96 |  |  |  |  | LS => |  |  | 0,00 MO com LS => |  |  |  | 16.96
Valor do BDI => |  | 5.77 | [7 empty] | Valor com BDI => |  |  |  | 28.97
| Código |  |  |  |  | Banco |  | Descrição | [11 empty] | Tipo | [8 empty] | Und |  |  | Quant. |  |  |  | Valor Unit |  | Total
Composição | 88294 |  |  |  |  | SINAPI |  | OPERADOR DE ESCAVADEIRA COM ENCARGOS COMPLEMENTARES | [11 empty] | SEDI - SERVIÇOS DIVERSOS | [8 empty] | H |  |  | 1 |  |  |  | 29.22 |  | 29.22
Composição Auxiliar | 95357 |  |  |  |  | SINAPI |  | CURSO DE CAPACITAÇÃO PARA OPERADOR DE ESCAVADEIRA (ENCARGOS COMPLEMENTARES) - HORISTA | [11 empty] | SEDI - SERVIÇOS DIVERSOS | [8 empty] | H |  |  | 1 |  |  |  | 0.27 |  | 0.27
Insumo | 4234 |  |  |  |  | SINAPI |  | OPERADOR DE ESCAVADEIRA (HORISTA) | [11 empty] | Mão de Obra | [8 empty] | H |  |  | 1 |  |  |  | 22.71 |  | 22.71
Insumo | 37370 |  |  |  |  | SINAPI |  | ALIMENTACAO - HORISTA (COLETADO CAIXA - ENCARGOS COMPLEMENTARES) | [11 empty] | Outros | [8 empty] | H |  |  | 1 |  |  |  | 3.18 |  | 3.18
Insumo | 37371 |  |  |  |  | SINAPI |  | TRANSPORTE - HORISTA (COLETADO CAIXA - ENCARGOS COMPLEMENTARES) | [11 empty] | Serviços | [8 empty] | H |  |  | 1 |  |  |  | 1.02 |  | 1.02
Insumo | 37372 |  |  |  |  | SINAPI |  | EXAMES - HORISTA (COLETADO CAIXA - ENCARGOS COMPLEMENTARES) | [11 empty] | Outros | [8 empty] | H |  |  | 1 |  |  |  | 1.14 |  | 1.14
Insumo | 37373 |  |  |  |  | SINAPI |  | SEGURO - HORISTA (COLETADO CAIXA - ENCARGOS COMPLEMENTARES) | [11 empty] | Taxas | [8 empty] | H |  |  | 1 |  |  |  | 0.07 |  | 0.07
Insumo | 43464 |  |  |  |  | SINAPI |  | FERRAMENTAS - FAMILIA OPERADOR ESCAVADEIRA - HORISTA (ENCARGOS COMPLEMENTARES - COLETADO CAIXA) | [11 empty] | Equipamento | [8 empty] | H |  |  | 1 |  |  |  | 0.01 |  | 0.01
Insumo | 43488 |  |  |  |  | SINAPI |  | EPI - FAMILIA OPERADOR ESCAVADEIRA - HORISTA (ENCARGOS COMPLEMENTARES - COLETADO CAIXA) | [11 empty] | Equipamento | [8 empty] | H |  |  | 1 |  |  |  | 0.82 |  | 0.82
MO sem LS => |  | 22.98 |  |  |  |  | LS => |  |  | 0,00 MO com LS => |  |  |  | 22.98
Valor do BDI => |  | 7.26 | [7 empty] | Valor com BDI => |  |  |  | 36.48
| Código |  |  |  |  | Banco |  | Descrição | [11 empty] | Tipo | [8 empty] | Und |  |  | Quant. |  |  |  | Valor Unit |  | Total
Composição | 88297 |  |  |  |  | SINAPI |  | OPERADOR DE MÁQUINAS E EQUIPAMENTOS COM ENCARGOS COMPLEMENTARES | [11 empty] | SEDI - SERVIÇOS DIVERSOS | [8 empty] | H |  |  | 1 |  |  |  | 27.41 |  | 27.41
Composição Auxiliar | 95360 |  |  |  |  | SINAPI |  | CURSO DE CAPACITAÇÃO PARA OPERADOR DE MÁQUINAS E EQUIPAMENTOS (ENCARGOS COMPLEMENTARES) - HORISTA | [11 empty] | SEDI - SERVIÇOS DIVERSOS | [8 empty] | H |  |  | 1 |  |  |  | 0.25 |  | 0.25
Insumo | 4230 |  |  |  |  | SINAPI |  | OPERADOR DE MAQUINAS E TRATORES DIVERSOS - TERRAPLANAGEM (HORISTA) | [11 empty] | Mão de Obra | [8 empty] | H |  |  | 1 |  |  |  | 20.92 |  | 20.92
Insumo | 37370 |  |  |  |  | SINAPI |  | ALIMENTACAO - HORISTA (COLETADO CAIXA - ENCARGOS COMPLEMENTARES) | [11 empty] | Outros | [8 empty] | H |  |  | 1 |  |  |  | 3.18 |  | 3.18
Insumo | 37371 |  |  |  |  | SINAPI |  | TRANSPORTE - HORISTA (COLETADO CAIXA - ENCARGOS COMPLEMENTARES) | [11 empty] | Serviços | [8 empty] | H |  |  | 1 |  |  |  | 1.02 |  | 1.02
Insumo | 37372 |  |  |  |  | SINAPI |  | EXAMES - HORISTA (COLETADO CAIXA - ENCARGOS COMPLEMENTARES) | [11 empty] | Outros | [8 empty] | H |  |  | 1 |  |  |  | 1.14 |  | 1.14
Insumo | 37373 |  |  |  |  | SINAPI |  | SEGURO - HORISTA (COLETADO CAIXA - ENCARGOS COMPLEMENTARES) | [11 empty] | Taxas | [8 empty] | H |  |  | 1 |  |  |  | 0.07 |  | 0.07
Insumo | 43464 |  |  |  |  | SINAPI |  | FERRAMENTAS - FAMILIA OPERADOR ESCAVADEIRA - HORISTA (ENCARGOS COMPLEMENTARES - COLETADO CAIXA) | [11 empty] | Equipamento | [8 empty] | H |  |  | 1 |  |  |  | 0.01 |  | 0.01
Insumo | 43488 |  |  |  |  | SINAPI |  | EPI - FAMILIA OPERADOR ESCAVADEIRA - HORISTA (ENCARGOS COMPLEMENTARES - COLETADO CAIXA) | [11 empty] | Equipamento | [8 empty] | H |  |  | 1 |  |  |  | 0.82 |  | 0.82
MO sem LS => |  | 21.17 |  |  |  |  | LS => |  |  | 0,00 MO com LS => |  |  |  | 21.17
Valor do BDI => |  | 6.81 | [7 empty] | Valor com BDI => |  |  |  | 34.22
| Código |  |  |  |  | Banco |  | Descrição | [11 empty] | Tipo | [8 empty] | Und |  |  | Quant. |  |  |  | Valor Unit |  | Total
Composição | 280023 |  |  |  |  | SEDOP |  | PEDREIRO COM ENCARGOS COMPLEMENTARES | [20 empty] | H |  |  | 1 |  |  |  | 24.61 |  | 24.61
Composição Auxiliar | 295371 |  |  |  |  | SEDOP |  | CURSO DE CAPACITAÇÃO PARA PEDREIRO (ENCARGOS COMPLEMENTARES) - HORISTA | [20 empty] | H |  |  | 1 |  |  |  | 0.37 |  | 0.37
Insumo | EC373710 |  |  |  |  | SEDOP |  | TRANSPORTE - HORISTA (ENCARGOS COMPLEMENTARES) (COLETADO CAIXA) | [11 empty] | Material | [8 empty] | H |  |  | 1 |  |  |  | 1.02 |  | 1.02
Insumo | EC373720 |  |  |  |  | SEDOP |  | EXAMES - HORISTA (ENCARGOS COMPLEMENTARES) (COLETA CAIXA) | [11 empty] | Material | [8 empty] | H |  |  | 1 |  |  |  | 1.14 |  | 1.14
Insumo | EC373700 |  |  |  |  | SEDOP |  | ALIMENTACAO - HORISTA (ENCARGOS COMPLEMENTARES) (COLETADO CAIXA) | [11 empty] | Outros | [8 empty] | H |  |  | 1 |  |  |  | 3.18 |  | 3.18
Insumo | EC373730 |  |  |  |  | SEDOP |  | SEGURO - HORISTA (ENCARGOS COMPLEMENTARES) (COLETA CAIXA) | [11 empty] | Material | [8 empty] | H |  |  | 1 |  |  |  | 0.07 |  | 0.07
Insumo | EC434890 |  |  |  |  | SEDOP |  | EPI - FAMILIA PEDREIRO - HORISTA (ENCARGOS COMPLEMENTARES - COLETADO CAIXA) | [11 empty] | Material | [8 empty] | H |  |  | 1 |  |  |  | 1.17 |  | 1.17
Insumo | EC434650 |  |  |  |  | SEDOP |  | FERRAMENTAS - FAMILIA PEDREIRO - HORISTA (ENCARGOS COMPLEMENTARES - COLETADO CAIXA) | [11 empty] | Material | [8 empty] | H |  |  | 1 |  |  |  | 0.84 |  | 0.84
Insumo | MO475000 |  |  |  |  | SEDOP |  | PEDREIRO | [11 empty] | Mão de Obra | [8 empty] | H |  |  | 1 |  |  |  | 16.82 |  | 16.82
MO sem LS => |  | 17.19 |  |  |  |  | LS => |  |  | 0,00 MO com LS => |  |  |  | 17.19
Valor do BDI => |  | 6.12 | [7 empty] | Valor com BDI => |  |  |  | 30.73
| Código |  |  |  |  | Banco |  | Descrição | [11 empty] | Tipo | [8 empty] | Und |  |  | Quant. |  |  |  | Valor Unit |  | Total
Composição | 88309 |  |  |  |  | SINAPI |  | PEDREIRO COM ENCARGOS COMPLEMENTARES | [11 empty] | SEDI - SERVIÇOS DIVERSOS | [8 empty] | H |  |  | 1 |  |  |  | 27.37 |  | 27.37
Composição Auxiliar | 95371 |  |  |  |  | SINAPI |  | CURSO DE CAPACITAÇÃO PARA PEDREIRO (ENCARGOS COMPLEMENTARES) - HORISTA | [11 empty] | SEDI - SERVIÇOS DIVERSOS | [8 empty] | H |  |  | 1 |  |  |  | 0.43 |  | 0.43
Insumo | 4750 |  |  |  |  | SINAPI |  | PEDREIRO (HORISTA) | [11 empty] | Mão de Obra | [8 empty] | H |  |  | 1 |  |  |  | 19.52 |  | 19.52
Insumo | 37370 |  |  |  |  | SINAPI |  | ALIMENTACAO - HORISTA (COLETADO CAIXA - ENCARGOS COMPLEMENTARES) | [11 empty] | Outros | [8 empty] | H |  |  | 1 |  |  |  | 3.18 |  | 3.18
Insumo | 37371 |  |  |  |  | SINAPI |  | TRANSPORTE - HORISTA (COLETADO CAIXA - ENCARGOS COMPLEMENTARES) | [11 empty] | Serviços | [8 empty] | H |  |  | 1 |  |  |  | 1.02 |  | 1.02
Insumo | 37372 |  |  |  |  | SINAPI |  | EXAMES - HORISTA (COLETADO CAIXA - ENCARGOS COMPLEMENTARES) | [11 empty] | Outros | [8 empty] | H |  |  | 1 |  |  |  | 1.14 |  | 1.14
Insumo | 37373 |  |  |  |  | SINAPI |  | SEGURO - HORISTA (COLETADO CAIXA - ENCARGOS COMPLEMENTARES) | [11 empty] | Taxas | [8 empty] | H |  |  | 1 |  |  |  | 0.07 |  | 0.07
Insumo | 43465 |  |  |  |  | SINAPI |  | FERRAMENTAS - FAMILIA PEDREIRO - HORISTA (ENCARGOS COMPLEMENTARES - COLETADO CAIXA) | [11 empty] | Equipamento | [8 empty] | H |  |  | 1 |  |  |  | 0.84 |  | 0.84
Insumo | 43489 |  |  |  |  | SINAPI |  | EPI - FAMILIA PEDREIRO - HORISTA (ENCARGOS COMPLEMENTARES - COLETADO CAIXA) | [11 empty] | Equipamento | [8 empty] | H |  |  | 1 |  |  |  | 1.17 |  | 1.17
MO sem LS => |  | 19.95 |  |  |  |  | LS => |  |  | 0,00 MO com LS => |  |  |  | 19.95
Valor do BDI => |  | 6.8 | [7 empty] | Valor com BDI => |  |  |  | 34.17
| Código |  |  |  |  | Banco |  | Descrição | [11 empty] | Tipo | [8 empty] | Und |  |  | Quant. |  |  |  | Valor Unit |  | Total
Composição | 280024 |  |  |  |  | SEDOP |  | PINTOR COM ENCARGOS COMPLEMENTARES | [20 empty] | H |  |  | 1 |  |  |  | 25.85 |  | 25.85
Composição Auxiliar | 295372 |  |  |  |  | SEDOP |  | CURSO DE CAPACITAÇÃO PARA PINTOR (ENCARGOS COMPLEMENTARES) - HORISTA | [20 empty] | H |  |  | 1 |  |  |  | 0.26 |  | 0.26
Insumo | EC373700 |  |  |  |  | SEDOP |  | ALIMENTACAO - HORISTA (ENCARGOS COMPLEMENTARES) (COLETADO CAIXA) | [11 empty] | Outros | [8 empty] | H |  |  | 1 |  |  |  | 3.18 |  | 3.18
Insumo | MO478300 |  |  |  |  | SEDOP |  | PINTOR | [11 empty] | Mão de Obra | [8 empty] | H |  |  | 1 |  |  |  | 16.82 |  | 16.82
Insumo | EC373710 |  |  |  |  | SEDOP |  | TRANSPORTE - HORISTA (ENCARGOS COMPLEMENTARES) (COLETADO CAIXA) | [11 empty] | Material | [8 empty] | H |  |  | 1 |  |  |  | 1.02 |  | 1.02
Insumo | EC373720 |  |  |  |  | SEDOP |  | EXAMES - HORISTA (ENCARGOS COMPLEMENTARES) (COLETA CAIXA) | [11 empty] | Material | [8 empty] | H |  |  | 1 |  |  |  | 1.14 |  | 1.14
Insumo | EC373730 |  |  |  |  | SEDOP |  | SEGURO - HORISTA (ENCARGOS COMPLEMENTARES) (COLETA CAIXA) | [11 empty] | Material | [8 empty] | H |  |  | 1 |  |  |  | 0.07 |  | 0.07
Insumo | EC434660 |  |  |  |  | SEDOP |  | FERRAMENTAS - FAMILIA PINTOR - HORISTA (ENCARGOS COMPLEMENTARES - COLETADO CAIXA) | [11 empty] | Material | [8 empty] | H |  |  | 1 |  |  |  | 1.68 |  | 1.68
Insumo | EC434900 |  |  |  |  | SEDOP |  | EPI - FAMILIA PINTOR - HORISTA (ENCARGOS COMPLEMENTARES - COLETADO CAIXA) | [11 empty] | Material | [8 empty] | H |  |  | 1 |  |  |  | 1.68 |  | 1.68
MO sem LS => |  | 17.08 |  |  |  |  | LS => |  |  | 0,00 MO com LS => |  |  |  | 17.08
Valor do BDI => |  | 6.43 | [7 empty] | Valor com BDI => |  |  |  | 32.28
| Código |  |  |  |  | Banco |  | Descrição | [11 empty] | Tipo | [8 empty] | Und |  |  | Quant. |  |  |  | Valor Unit |  | Total
Composição | 91295 |  |  |  |  | SINAPI |  | PORTA DE MADEIRA FRISADA, SEMI-OCA (LEVE OU MÉDIA), 60X210CM, ESPESSURA DE 3CM, INCLUSO DOBRADIÇAS - FORNECIMENTO E INSTALAÇÃO. AF_12/2019 | [11 empty] | ESQV - ESQUADRIAS/FERRAGENS/VIDR OS | [8 empty] | UN |  |  | 1 |  |  |  | 394.18 |  | 394.18
Composição Auxiliar | 88261 |  |  |  |  | SINAPI |  | CARPINTEIRO DE ESQUADRIA COM ENCARGOS COMPLEMENTARES | [11 empty] | SEDI - SERVIÇOS DIVERSOS | [8 empty] | H |  |  | 1.282 |  |  |  | 25.88 |  | 33.17
Composição Auxiliar | 88316 |  |  |  |  | SINAPI |  | SERVENTE COM ENCARGOS COMPLEMENTARES | [11 empty] | SEDI - SERVIÇOS DIVERSOS | [8 empty] | H |  |  | 0.641 |  |  |  | 21.68 |  | 13.89
Insumo | 2432 |  |  |  |  | SINAPI |  | DOBRADICA EM ACO/FERRO, 3 1/2" X 3", E= 1,9 A 2 MM, COM ANEL, CROMADO OU ZINCADO, TAMPA BOLA, COM PARAFUSOS | [11 empty] | Material | [8 empty] | UN |  |  | 3 |  |  |  | 32.7 |  | 98.1
Insumo | 11055 |  |  |  |  | SINAPI |  | PARAFUSO ROSCA SOBERBA ZINCADO CABECA CHATA FENDA SIMPLES 3,5 X 25 MM (1 ") | [11 empty] | Material | [8 empty] | UN |  |  | 19.8 |  |  |  | 0.09 |  | 1.78
Insumo | 20322 |  |  |  |  | SINAPI |  | PORTA DE MADEIRA, FOLHA MEDIA (NBR 15930) DE 600 X 2100 MM, DE 35 MM A 40 MM DE ESPESSURA, NUCLEO SEMI-SOLIDO (SARRAFEADO), CAPA FRISADA EM HDF, ACABAMENTO MELAMINICO EM PADRAO MADEIRA | [11 empty] | Material | [8 empty] | UN |  |  | 1 |  |  |  | 247.24 |  | 247.24
MO sem LS => |  | 33.13 |  |  |  |  | LS => |  |  | 0,00 MO com LS => |  |  | 33.13
Valor do BDI => |  | 98.07 | [7 empty] | Valor com BDI => |  |  | 492.25
| Código |  |  |  |  | Banco |  | Descrição | [11 empty] | Tipo | [8 empty] | Und |  |  | Quant. |  |  |  | Valor Unit |  | Total
Composição | 91297 |  |  |  |  | SINAPI |  | PORTA DE MADEIRA FRISADA, SEMI-OCA (LEVE OU MÉDIA), 80X210CM, ESPESSURA DE 3,5CM, INCLUSO DOBRADIÇAS - FORNECIMENTO E INSTALAÇÃO. AF_12/2019 | [11 empty] | ESQV - ESQUADRIAS/FERRAGENS/VIDR OS | [8 empty] | UN |  |  | 1 |  |  |  | 460.16 |  | 460.16
Composição Auxiliar | 88261 |  |  |  |  | SINAPI |  | CARPINTEIRO DE ESQUADRIA COM ENCARGOS COMPLEMENTARES | [11 empty] | SEDI - SERVIÇOS DIVERSOS | [8 empty] | H |  |  | 1.546 |  |  |  | 25.88 |  | 40.01
Composição Auxiliar | 88316 |  |  |  |  | SINAPI |  | SERVENTE COM ENCARGOS COMPLEMENTARES | [11 empty] | SEDI - SERVIÇOS DIVERSOS | [8 empty] | H |  |  | 0.773 |  |  |  | 21.68 |  | 16.75
Insumo | 2432 |  |  |  |  | SINAPI |  | DOBRADICA EM ACO/FERRO, 3 1/2" X 3", E= 1,9 A 2 MM, COM ANEL, CROMADO OU ZINCADO, TAMPA BOLA, COM PARAFUSOS | [11 empty] | Material | [8 empty] | UN |  |  | 3 |  |  |  | 32.7 |  | 98.1
Insumo | 4964 |  |  |  |  | SINAPI |  | PORTA DE ABRIR / GIRO, DE MADEIRA FOLHA MEDIA (NBR 15930) DE 800 X 2100 MM, DE 35 MM A 40 MM DE ESPESSURA, NUCLEO SEMI-SOLIDO (SARRAFEADO), CAPA FRISADA EM HDF, ACABAMENTO MELAMINICO EM PADRAO MADEIRA | [11 empty] | Material | [8 empty] | UN |  |  | 1 |  |  |  | 303.52 |  | 303.52
Insumo | 11055 |  |  |  |  | SINAPI |  | PARAFUSO ROSCA SOBERBA ZINCADO CABECA CHATA FENDA SIMPLES 3,5 X 25 MM (1 ") | [11 empty] | Material | [8 empty] | UN |  |  | 19.8 |  |  |  | 0.09 |  | 1.78
MO sem LS => |  | 39.96 |  |  |  |  | LS => |  |  | 0,00 MO com LS => |  |  |  | 39.96
Valor do BDI => |  | 114.48 | [7 empty] | Valor com BDI => |  |  |  | 574.64
| Código |  |  |  |  | Banco |  | Descrição | [11 empty] | Tipo | [8 empty] | Und |  |  | Quant. |  |  |  | Valor Unit |  | Total
Composição | 101618 |  |  |  |  | SINAPI |  | PREPARO DE FUNDO DE VALA COM LARGURA MENOR QUE 1,5 M, COM CAMADA DE AREIA, LANÇAMENTO MANUAL. AF_08/2020 | [11 empty] | MOVT - MOVIMENTO DE TERRA | [8 empty] | m³ |  |  | 1 |  |  |  | 232.73 |  | 232.73
Composição Auxiliar | 88309 |  |  |  |  | SINAPI |  | PEDREIRO COM ENCARGOS COMPLEMENTARES | [11 empty] | SEDI - SERVIÇOS DIVERSOS | [8 empty] | H |  |  | 2.0219 |  |  |  | 27.37 |  | 55.33
Composição Auxiliar | 88316 |  |  |  |  | SINAPI |  | SERVENTE COM ENCARGOS COMPLEMENTARES | [11 empty] | SEDI - SERVIÇOS DIVERSOS | [8 empty] | H |  |  | 3.0329 |  |  |  | 21.68 |  | 65.75
Composição Auxiliar | 91533 |  |  |  |  | SINAPI |  | COMPACTADOR DE SOLOS DE PERCUSSÃO (SOQUETE) COM MOTOR A GASOLINA 4 TEMPOS, POTÊNCIA 4 CV - CHP DIURNO. AF_08/2015 | [11 empty] | CHOR - CUSTOS HORÁRIOS DE MÁQUINAS E EQUIPAMENTOS | [8 empty] | CHP |  |  | 0.0718 |  |  |  | 35.23 |  | 2.52
Composição Auxiliar | 91534 |  |  |  |  | SINAPI |  | COMPACTADOR DE SOLOS DE PERCUSSÃO (SOQUETE) COM MOTOR A GASOLINA 4 TEMPOS, POTÊNCIA 4 CV - CHI DIURNO. AF_08/2015 | [11 empty] | CHOR - CUSTOS HORÁRIOS DE MÁQUINAS E EQUIPAMENTOS | [8 empty] | CHI |  |  | 0.0666 |  |  |  | 28.32 |  | 1.88
Insumo | 370 |  |  |  |  | SINAPI |  | AREIA MEDIA - POSTO JAZIDA/FORNECEDOR (RETIRADO NA JAZIDA, SEM TRANSPORTE) | [11 empty] | Material | [8 empty] | m³ |  |  | 1.1 |  |  |  | 97.5 |  | 107.25
MO sem LS => |  | 87.01 |  |  |  |  | LS => |  |  | 0,00 MO com LS => |  |  | 87.01
Valor do BDI => |  | 57.9 | [7 empty] | Valor com BDI => |  |  | 290.63
| Código |  |  |  |  | Banco |  | Descrição | [11 empty] | Tipo | [8 empty] | Und |  |  | Quant. |  |  |  | Valor Unit |  | Total
Composição | 5679 |  |  |  |  | SINAPI |  | RETROESCAVADEIRA SOBRE RODAS COM CARREGADEIRA, TRAÇÃO 4X4, POTÊNCIA LÍQ. 88 HP, CAÇAMBA CARREG. CAP. MÍN. 1 M3, CAÇAMBA RETRO CAP. 0,26 M3, PESO OPERACIONAL MÍN. 6.674 KG, PROFUNDIDADE ESCAVAÇÃO MÁX. 4,37 M - CHI DIURNO. AF_06/2014 | [11 empty] | CHOR - CUSTOS HORÁRIOS DE MÁQUINAS E EQUIPAMENTOS | [8 empty] | CHI |  |  | 1 |  |  |  | 65.91 |  | 65.91
Composição Auxiliar | 88294 |  |  |  |  | SINAPI |  | OPERADOR DE ESCAVADEIRA COM ENCARGOS COMPLEMENTARES | [11 empty] | SEDI - SERVIÇOS DIVERSOS | [8 empty] | H |  |  | 1 |  |  |  | 29.22 |  | 29.22
Composição Auxiliar | 88857 |  |  |  |  | SINAPI |  | RETROESCAVADEIRA SOBRE RODAS COM CARREGADEIRA, TRAÇÃO 4X4, POTÊNCIA LÍQ. 88 HP, CAÇAMBA CARREG. CAP. MÍN. 1 M3, CAÇAMBA RETRO CAP. 0,26 M3, PESO OPERACIONAL MÍN. 6.674 KG, PROFUNDIDADE ESCAVAÇÃO MÁX. 4,37 M - DEPRECIAÇÃO. AF_06/2014 | [11 empty] | CHOR - CUSTOS HORÁRIOS DE MÁQUINAS E EQUIPAMENTOS | [8 empty] | H |  |  | 1 |  |  |  | 29.02 |  | 29.02
Composição Auxiliar | 88858 |  |  |  |  | SINAPI |  | RETROESCAVADEIRA SOBRE RODAS COM CARREGADEIRA, TRAÇÃO 4X4, POTÊNCIA LÍQ. 88 HP, CAÇAMBA CARREG. CAP. MÍN. 1 M3, CAÇAMBA RETRO CAP. 0,26 M3, PESO OPERACIONAL MÍN. 6.674 KG, PROFUNDIDADE ESCAVAÇÃO MÁX. 4,37 M - JUROS. AF_06/2014 | [11 empty] | CHOR - CUSTOS HORÁRIOS DE MÁQUINAS E EQUIPAMENTOS | [8 empty] | H |  |  | 1 |  |  |  | 7.67 |  | 7.67
MO sem LS => |  | 22.98 |  |  |  |  | LS => |  |  | 0,00 MO com LS => |  |  |  | 22.98
Valor do BDI => |  | 16.39 | [7 empty] | Valor com BDI => |  |  |  | 82.3
| Código |  |  |  |  | Banco |  | Descrição | [11 empty] | Tipo | [8 empty] | Und |  |  | Quant. |  |  |  | Valor Unit |  | Total
Composição | 5678 |  |  |  |  | SINAPI |  | RETROESCAVADEIRA SOBRE RODAS COM CARREGADEIRA, TRAÇÃO 4X4, POTÊNCIA LÍQ. 88 HP, CAÇAMBA CARREG. CAP. MÍN. 1 M3, CAÇAMBA RETRO CAP. 0,26 M3, PESO OPERACIONAL MÍN. 6.674 KG, PROFUNDIDADE ESCAVAÇÃO MÁX. 4,37 M - CHP DIURNO. AF_06/2014 | [11 empty] | CHOR - CUSTOS HORÁRIOS DE MÁQUINAS E EQUIPAMENTOS | [8 empty] | CHP |  |  | 1 |  |  |  | 158.06 |  | 158.06
Composição Auxiliar | 53786 |  |  |  |  | SINAPI |  | RETROESCAVADEIRA SOBRE RODAS COM CARREGADEIRA, TRAÇÃO 4X4, POTÊNCIA LÍQ. 88 HP, CAÇAMBA CARREG. CAP. MÍN. 1 M3, CAÇAMBA RETRO CAP. 0,26 M3, PESO OPERACIONAL MÍN. 6.674 KG, PROFUNDIDADE ESCAVAÇÃO MÁX. 4,37 M - MATERIAIS NA OPERAÇÃO. AF_06/2014 | [11 empty] | CHOR - CUSTOS HORÁRIOS DE MÁQUINAS E EQUIPAMENTOS | [8 empty] | H |  |  | 1 |  |  |  | 55.87 |  | 55.87
Composição Auxiliar | 5664 |  |  |  |  | SINAPI |  | RETROESCAVADEIRA SOBRE RODAS COM CARREGADEIRA, TRAÇÃO 4X4, POTÊNCIA LÍQ. 88 HP, CAÇAMBA CARREG. CAP. MÍN. 1 M3, CAÇAMBA RETRO CAP. 0,26 M3, PESO OPERACIONAL MÍN. 6.674 KG, PROFUNDIDADE ESCAVAÇÃO MÁX. 4,37 M - MANUTENÇÃO. AF_06/2014 | [11 empty] | CHOR - CUSTOS HORÁRIOS DE MÁQUINAS E EQUIPAMENTOS | [8 empty] | H |  |  | 1 |  |  |  | 36.28 |  | 36.28
Composição Auxiliar | 88294 |  |  |  |  | SINAPI |  | OPERADOR DE ESCAVADEIRA COM ENCARGOS COMPLEMENTARES | [11 empty] | SEDI - SERVIÇOS DIVERSOS | [8 empty] | H |  |  | 1 |  |  |  | 29.22 |  | 29.22
Composição Auxiliar | 88857 |  |  |  |  | SINAPI |  | RETROESCAVADEIRA SOBRE RODAS COM CARREGADEIRA, TRAÇÃO 4X4, POTÊNCIA LÍQ. 88 HP, CAÇAMBA CARREG. CAP. MÍN. 1 M3, CAÇAMBA RETRO CAP. 0,26 M3, PESO OPERACIONAL MÍN. 6.674 KG, PROFUNDIDADE ESCAVAÇÃO MÁX. 4,37 M - DEPRECIAÇÃO. AF_06/2014 | [11 empty] | CHOR - CUSTOS HORÁRIOS DE MÁQUINAS E EQUIPAMENTOS | [8 empty] | H |  |  | 1 |  |  |  | 29.02 |  | 29.02
Composição Auxiliar | 88858 |  |  |  |  | SINAPI |  | RETROESCAVADEIRA SOBRE RODAS COM CARREGADEIRA, TRAÇÃO 4X4, POTÊNCIA LÍQ. 88 HP, CAÇAMBA CARREG. CAP. MÍN. 1 M3, CAÇAMBA RETRO CAP. 0,26 M3, PESO OPERACIONAL MÍN. 6.674 KG, PROFUNDIDADE ESCAVAÇÃO MÁX. 4,37 M - JUROS. AF_06/2014 | [11 empty] | CHOR - CUSTOS HORÁRIOS DE MÁQUINAS E EQUIPAMENTOS | [8 empty] | H |  |  | 1 |  |  |  | 7.67 |  | 7.67
MO sem LS => |  | 22.98 |  |  |  |  | LS => |  |  | 0,00 MO com LS => |  |  | 22.98
Valor do BDI => |  | 39.32 | [7 empty] | Valor com BDI => |  |  | 197.38
| Código |  |  |  |  | Banco |  | Descrição | [11 empty] | Tipo | [8 empty] | Und |  |  | Quant. |  |  |  | Valor Unit |  | Total
Composição | 88857 |  |  |  |  | SINAPI |  | RETROESCAVADEIRA SOBRE RODAS COM CARREGADEIRA, TRAÇÃO 4X4, POTÊNCIA LÍQ. 88 HP, CAÇAMBA CARREG. CAP. MÍN. 1 M3, CAÇAMBA RETRO CAP. 0,26 M3, PESO OPERACIONAL MÍN. 6.674 KG, PROFUNDIDADE ESCAVAÇÃO MÁX. 4,37 M - DEPRECIAÇÃO. AF_06/2014 | [11 empty] | CHOR - CUSTOS HORÁRIOS DE MÁQUINAS E EQUIPAMENTOS | [8 empty] | H |  |  | 1 |  |  |  | 29.02 |  | 29.02
Insumo | 36531 |  |  |  |  | SINAPI |  | RETROESCAVADEIRA SOBRE RODAS COM CARREGADEIRA, TRACAO 4 X 4, POTENCIA LIQUIDA 88 HP, PESO OPERACIONAL MINIMO DE 6674 KG, CAPACIDADE DA CARREGADEIRA DE 1,00 M3 E DA RETROESCAVADEIRA MINIMA DE 0,26 M3, PROFUNDIDADE DE ESCAVACAO MAXIMA DE 4,37 M | [11 empty] | Equipamento | [8 empty] | UN |  |  | 5.6e-05 |  |  |  | 518292.65 |  | 29.02
MO sem LS => |  |  | 0 |  |  |  | LS => |  |  | 0,00 MO com LS => |  |  |  | 0
Valor do BDI => |  |  | 7.22 | [6 empty] | Valor com BDI => |  |  |  | 36.24
| Código |  |  |  |  | Banco |  | Descrição | [11 empty] | Tipo | [8 empty] | Und |  |  | Quant. |  |  |  | Valor Unit |  | Total
Composição | 88858 |  |  |  |  | SINAPI |  | RETROESCAVADEIRA SOBRE RODAS COM CARREGADEIRA, TRAÇÃO 4X4, POTÊNCIA LÍQ. 88 HP, CAÇAMBA CARREG. CAP. MÍN. 1 M3, CAÇAMBA RETRO CAP. 0,26 M3, PESO OPERACIONAL MÍN. 6.674 KG, PROFUNDIDADE ESCAVAÇÃO MÁX. 4,37 M - JUROS. AF_06/2014 | [11 empty] | CHOR - CUSTOS HORÁRIOS DE MÁQUINAS E EQUIPAMENTOS | [8 empty] | H |  |  | 1 |  |  |  | 7.67 |  | 7.67
Insumo | 36531 |  |  |  |  | SINAPI |  | RETROESCAVADEIRA SOBRE RODAS COM CARREGADEIRA, TRACAO 4 X 4, POTENCIA LIQUIDA 88 HP, PESO OPERACIONAL MINIMO DE 6674 KG, CAPACIDADE DA CARREGADEIRA DE 1,00 M3 E DA RETROESCAVADEIRA MINIMA DE 0,26 M3, PROFUNDIDADE DE ESCAVACAO MAXIMA DE 4,37 M | [11 empty] | Equipamento | [8 empty] | UN |  |  | 1.48e-05 |  |  |  | 518292.65 |  | 7.67
MO sem LS => |  |  | 0 |  |  |  | LS => |  |  | 0,00 MO com LS => |  |  |  |  | 0
Valor do BDI => |  |  | 1.9 | [6 empty] | Valor com BDI => |  |  |  |  | 9.57
| Código |  |  |  |  | Banco |  | Descrição | [11 empty] | Tipo | [8 empty] | Und |  |  | Quant. |  |  |  | Valor Unit |  | Total
Composição | 5664 |  |  |  |  | SINAPI |  | RETROESCAVADEIRA SOBRE RODAS COM CARREGADEIRA, TRAÇÃO 4X4, POTÊNCIA LÍQ. 88 HP, CAÇAMBA CARREG. CAP. MÍN. 1 M3, CAÇAMBA RETRO CAP. 0,26 M3, PESO OPERACIONAL MÍN. 6.674 KG, PROFUNDIDADE ESCAVAÇÃO MÁX. 4,37 M - MANUTENÇÃO. AF_06/2014 | [11 empty] | CHOR - CUSTOS HORÁRIOS DE MÁQUINAS E EQUIPAMENTOS | [8 empty] | H |  |  | 1 |  |  |  | 36.28 |  | 36.28
Insumo | 36531 |  |  |  |  | SINAPI |  | RETROESCAVADEIRA SOBRE RODAS COM CARREGADEIRA, TRACAO 4 X 4, POTENCIA LIQUIDA 88 HP, PESO OPERACIONAL MINIMO DE 6674 KG, CAPACIDADE DA CARREGADEIRA DE 1,00 M3 E DA RETROESCAVADEIRA MINIMA DE 0,26 M3, PROFUNDIDADE DE ESCAVACAO MAXIMA DE 4,37 M | [11 empty] | Equipamento | [8 empty] | UN |  |  | 7e-05 |  |  |  | 518292.65 |  | 36.28
MO sem LS => |  |  | 0 |  |  |  | LS => |  |  | 0,00 MO com LS => |  |  |  | 0
Valor do BDI => |  |  | 9.02 | [6 empty] | Valor com BDI => |  |  |  | 45.3
| Código |  |  |  |  | Banco |  | Descrição | [11 empty] | Tipo | [8 empty] | Und |  |  | Quant. |  |  |  | Valor Unit |  | Total
Composição | 53786 |  |  |  |  | SINAPI |  | RETROESCAVADEIRA SOBRE RODAS COM CARREGADEIRA, TRAÇÃO 4X4, POTÊNCIA LÍQ. 88 HP, CAÇAMBA CARREG. CAP. MÍN. 1 M3, CAÇAMBA RETRO CAP. 0,26 M3, PESO OPERACIONAL MÍN. 6.674 KG, PROFUNDIDADE ESCAVAÇÃO MÁX. 4,37 M - MATERIAIS NA OPERAÇÃO. AF_06/2014 | [11 empty] | CHOR - CUSTOS HORÁRIOS DE MÁQUINAS E EQUIPAMENTOS | [8 empty] | H |  |  | 1 |  |  |  | 55.87 |  | 55.87
Insumo | 4221 |  |  |  |  | SINAPI |  | OLEO DIESEL COMBUSTIVEL COMUM METROPOLITANO S-10 OU S-500 | [11 empty] | Material | [8 empty] | L |  |  | 8.53 |  |  |  | 6.55 |  | 55.87
MO sem LS => |  |  | 0 |  |  |  | LS => |  |  | 0,00 MO com LS => |  |  |  | 0
Valor do BDI => |  |  | 13.9 | [6 empty] | Valor com BDI => |  |  |  | 69.77
| Código |  |  |  |  | Banco |  | Descrição | [11 empty] | Tipo | [8 empty] | Und |  |  | Quant. |  |  |  | Valor Unit |  | Total
Composição | 280026 |  |  |  |  | SEDOP |  | SERVENTE COM ENCARGOS COMPLEMENTARES | [20 empty] | H |  |  | 1 |  |  |  | 19.7 |  | 19.7
Composição Auxiliar | 295378 |  |  |  |  | SEDOP |  | CURSO DE CAPACITAÇÃO PARA SERVENTE (ENCARGOS COMPLEMENTARES) - HORISTA | [20 empty] | H |  |  | 1 |  |  |  | 0.27 |  | 0.27
Insumo | EC373700 |  |  |  |  | SEDOP |  | ALIMENTACAO - HORISTA (ENCARGOS COMPLEMENTARES) (COLETADO CAIXA) | [11 empty] | Outros | [8 empty] | H |  |  | 1 |  |  |  | 3.18 |  | 3.18
Insumo | EC434670 |  |  |  |  | SEDOP |  | FERRAMENTAS - FAMILIA SERVENTE - HORISTA (ENCARGOS COMPLEMENTARES - COLETADO CAIXA) | [11 empty] | Material | [8 empty] | H |  |  | 1 |  |  |  | 0.59 |  | 0.59
Insumo | MO611100 |  |  |  |  | SEDOP |  | SERVENTE | [11 empty] | Mão de Obra | [8 empty] | H |  |  | 1 |  |  |  | 12.18 |  | 12.18
Insumo | EC373710 |  |  |  |  | SEDOP |  | TRANSPORTE - HORISTA (ENCARGOS COMPLEMENTARES) (COLETADO CAIXA) | [11 empty] | Material | [8 empty] | H |  |  | 1 |  |  |  | 1.02 |  | 1.02
Insumo | EC373720 |  |  |  |  | SEDOP |  | EXAMES - HORISTA (ENCARGOS COMPLEMENTARES) (COLETA CAIXA) | [11 empty] | Material | [8 empty] | H |  |  | 1 |  |  |  | 1.14 |  | 1.14
Insumo | EC434910 |  |  |  |  | SEDOP |  | EPI - FAMILIA SERVENTE - HORISTA (ENCARGOS COMPLEMENTARES - COLETADO CAIXA) | [11 empty] | Material | [8 empty] | H |  |  | 1 |  |  |  | 1.25 |  | 1.25
Insumo | EC373730 |  |  |  |  | SEDOP |  | SEGURO - HORISTA (ENCARGOS COMPLEMENTARES) (COLETA CAIXA) | [11 empty] | Material | [8 empty] | H |  |  | 1 |  |  |  | 0.07 |  | 0.07
MO sem LS => |  | 12.45 |  |  |  |  | LS => |  |  | 0,00 MO com LS => |  |  |  | 12.45
Valor do BDI => |  | 4.9 | [7 empty] | Valor com BDI => |  |  |  | 24.6
| Código |  |  |  |  | Banco |  | Descrição | [11 empty] | Tipo | [8 empty] | Und |  |  | Quant. |  |  |  | Valor Unit |  | Total
Composição | 88316 |  |  |  |  | SINAPI |  | SERVENTE COM ENCARGOS COMPLEMENTARES | [11 empty] | SEDI - SERVIÇOS DIVERSOS | [8 empty] | H |  |  | 1 |  |  |  | 21.68 |  | 21.68
Composição Auxiliar | 95378 |  |  |  |  | SINAPI |  | CURSO DE CAPACITAÇÃO PARA SERVENTE (ENCARGOS COMPLEMENTARES) - HORISTA | [11 empty] | SEDI - SERVIÇOS DIVERSOS | [8 empty] | H |  |  | 1 |  |  |  | 0.31 |  | 0.31
Insumo | 6111 |  |  |  |  | SINAPI |  | SERVENTE DE OBRAS (HORISTA) | [11 empty] | Mão de Obra | [8 empty] | H |  |  | 1 |  |  |  | 14.12 |  | 14.12
Insumo | 37370 |  |  |  |  | SINAPI |  | ALIMENTACAO - HORISTA (COLETADO CAIXA - ENCARGOS COMPLEMENTARES) | [11 empty] | Outros | [8 empty] | H |  |  | 1 |  |  |  | 3.18 |  | 3.18
Insumo | 37371 |  |  |  |  | SINAPI |  | TRANSPORTE - HORISTA (COLETADO CAIXA - ENCARGOS COMPLEMENTARES) | [11 empty] | Serviços | [8 empty] | H |  |  | 1 |  |  |  | 1.02 |  | 1.02
Insumo | 37372 |  |  |  |  | SINAPI |  | EXAMES - HORISTA (COLETADO CAIXA - ENCARGOS COMPLEMENTARES) | [11 empty] | Outros | [8 empty] | H |  |  | 1 |  |  |  | 1.14 |  | 1.14
Insumo | 37373 |  |  |  |  | SINAPI |  | SEGURO - HORISTA (COLETADO CAIXA - ENCARGOS COMPLEMENTARES) | [11 empty] | Taxas | [8 empty] | H |  |  | 1 |  |  |  | 0.07 |  | 0.07
Insumo | 43467 |  |  |  |  | SINAPI |  | FERRAMENTAS - FAMILIA SERVENTE - HORISTA (ENCARGOS COMPLEMENTARES - COLETADO CAIXA) | [11 empty] | Equipamento | [8 empty] | H |  |  | 1 |  |  |  | 0.59 |  | 0.59
Insumo | 43491 |  |  |  |  | SINAPI |  | EPI - FAMILIA SERVENTE - HORISTA (ENCARGOS COMPLEMENTARES - COLETADO CAIXA) | [11 empty] | Equipamento | [8 empty] | H |  |  | 1 |  |  |  | 1.25 |  | 1.25
MO sem LS => |  | 14.43 |  |  |  |  | LS => |  |  | 0,00 MO com LS => |  |  |  | 14.43
Valor do BDI => |  | 5.39 | [7 empty] | Valor com BDI => |  |  |  | 27.07
| Código |  |  |  |  | Banco |  | Descrição | [11 empty] | Tipo | [8 empty] | Und |  |  | Quant. |  |  |  | Valor Unit |  | Total
Composição | 280028 |  |  |  |  | SEDOP |  | TELHADISTA COM ENCARGOS COMPLEMENTARES | [20 empty] | H |  |  | 1 |  |  |  | 24.26 |  | 24.26
Composição Auxiliar | 295385 |  |  |  |  | SEDOP |  | CURSO DE CAPACITAÇÃO PARA TELHADISTA (ENCARGO COMPLEMENTARES) - HORISTA | [20 empty] | H |  |  | 1 |  |  |  | 0.2 |  | 0.2
Insumo | EC373710 |  |  |  |  | SEDOP |  | TRANSPORTE - HORISTA (ENCARGOS COMPLEMENTARES) (COLETADO CAIXA) | [11 empty] | Material | [8 empty] | H |  |  | 1 |  |  |  | 1.02 |  | 1.02
Insumo | EC373720 |  |  |  |  | SEDOP |  | EXAMES - HORISTA (ENCARGOS COMPLEMENTARES) (COLETA CAIXA) | [11 empty] | Material | [8 empty] | H |  |  | 1 |  |  |  | 1.14 |  | 1.14
Insumo | EC373700 |  |  |  |  | SEDOP |  | ALIMENTACAO - HORISTA (ENCARGOS COMPLEMENTARES) (COLETADO CAIXA) | [11 empty] | Outros | [8 empty] | H |  |  | 1 |  |  |  | 3.18 |  | 3.18
Insumo | EC373730 |  |  |  |  | SEDOP |  | SEGURO - HORISTA (ENCARGOS COMPLEMENTARES) (COLETA CAIXA) | [11 empty] | Material | [8 empty] | H |  |  | 1 |  |  |  | 0.07 |  | 0.07
Insumo | EC434590 |  |  |  |  | SEDOP |  | FERRAMENTAS - FAMILIA CARPINTEIRO DE FORMAS - HORISTA (ENCARGOS COMPLEMENTARES - COLETADO CAIXA) | [11 empty] | Material | [8 empty] | H |  |  | 1 |  |  |  | 0.49 |  | 0.49
Insumo | EC434830 |  |  |  |  | SEDOP |  | EPI - FAMILIA CARPINTEIRO DE FORMAS - HORISTA (ENCARGOS COMPLEMENTARES - COLETADO CAIXA) | [11 empty] | Material | [8 empty] | H |  |  | 1 |  |  |  | 1.34 |  | 1.34
Insumo | MO128690 |  |  |  |  | SEDOP |  | TELHADISTA | [11 empty] | Mão de Obra | [8 empty] | H |  |  | 1 |  |  |  | 16.82 |  | 16.82
MO sem LS => | [24 empty] | 17.02 | [5 empty] | LS => |  |  |  | 0,00 MO com LS => |  |  |  |  | 17.02
Valor do BDI => | [24 empty] | 6.03 | [9 empty] | Valor com BDI => |  |  |  |  | 30.29
Código Banco Descrição Tipo Composição 280030 SEDOP VIDRACEIRO COM ENCARGOS COMPLEMENTARES Composição 295387 SEDOP CURSO DE CAPACITAÇÃO PARA VIDRACEIRO (ENCARGOS Auxiliar COMPLEMENTARES) - HORISTA Insumo EC373700 SEDOP ALIMENTACAO - HORISTA (ENCARGOS COMPLEMENTARES) (COLETADO Outros CAIXA) Insumo MO104890 SEDOP VIDRACEIRO Mão de Obra Insumo EC373710 SEDOP TRANSPORTE - HORISTA (ENCARGOS COMPLEMENTARES) (COLETADO Material CAIXA) Insumo EC373720 SEDOP EXAMES - HORISTA (ENCARGOS COMPLEMENTARES) (COLETA CAIXA) Material Insumo EC434890 SEDOP EPI - FAMILIA PEDREIRO - HORISTA (ENCARGOS COMPLEMENTARES - Material COLETADO CAIXA) Insumo EC373730 SEDOP SEGURO - HORISTA (ENCARGOS COMPLEMENTARES) (COLETA CAIXA) Material Insumo EC434650 SEDOP FERRAMENTAS - FAMILIA PEDREIRO - HORISTA (ENCARGOS Material COMPLEMENTARES - COLETADO CAIXA) MO sem LS => | [21 empty] | 17.08 | [8 empty] | Und Quant. Valor Unit H 1,0000000 24,50 H 1,0000000 0,26 H 1,0000000 3,18 H 1,0000000 16,82 H 1,0000000 1,02 H 1,0000000 1,14 H 1,0000000 1,17 H 1,0000000 0,07 H 1,0000000 0,84 LS => 0,00 MO com LS => | [7 empty] | Total 24,50 0,26 3,18 16,82 1,02 1,14 1,17 0,07 0,84 17,08
Valor do BDI => | [21 empty] | 6.09 | [11 empty] | Valor com BDI => |  |  |  |  | 30.59
[22 empty] | Total sem BDI | [16 empty] | 1914347.14
[22 empty] | Total do BDI | [16 empty] | 476341.6
[22 empty] | Total Geral | [16 empty] | 2390683.74
JC ENGENHARIA & COMERCIO LTDA
CNPJ: 35.817.368/0001-21